## DESC
NO | COL_NM | DESC | IN_OUT_GBN
1 | Sensor1 | CO sensor | INPUT
2 | Sensor2 | VOC sensor | INPUT
3 | Sensor3 | NOx Sensor | INPUT
4 | Sensor4 | NO2 Sensor | INPUT
5 | Sensor5 | O3 Sensor | INPUT
6 | Sensor6 | Temperature(°C) | INPUT
7 | Sensor7 | Relative Humidity(%) | INPUT
8 | Sensor8 | Absolute Humidity kg/kg(DA) | INPUT
9 | CO | Co(mg/m^3) | GUIDE
10 | C6H6 | C6H6(µg/m^3) | GUIDE
11 | NOx | NOx(ppb) | GUIDE
12 | NO2 | NO2(µg/m^3 | GUIDE
13 | CO_PRED | 예측된 Co | OUTPUT
14 | C6H6_PRED | 예측된 C6H6 | OUTPUT
15 | NO2_PRED | 예측된 NO2 | OUTPUT
16 | NOx_PRED | 예측된 NOx | OUTPUT
17 | CO_ERROR | GUIDE - PREDICTED | OUTPUT
18 | C6H6_ERROR | GUIDE - PREDICTED | OUTPUT
19 | NO2_ERROR | GUIDE - PREDICTED | OUTPUT
20 | NOx_ERROR | GUIDE - PREDICTED | OUTPUT
21 | CO_ERR_R | ERROR / GUIDE | OUTPUT
22 | C6H6_ERR_R | ERROR / GUIDE | OUTPUT
23 | NO2_ERR_R | ERROR / GUIDE | OUTPUT
24 | NOx_ERR_R | ERROR / GUIDE | OUTPUT
오차평균 비교
| GAS_NM | RandomForest_ERR | MLP_ERR
| CO | 37.98% | 35.32%
| C6H6 | 0.3083% | 2.503%
| NO2 | 15.34% | 13.69%
| NOx | 17.44% | 15.58%

## MLP_L7_N16
MLP_L7_N16
Sensor1 | Sensor2 | Sensor3 | Sensor4 | Sensor5 | Sensor6 | Sensor7 | Sensor8 | CO | C6H6 | NOx | NO2 | CO_PRED | C6H6_PRED | NO2_PRED | NOx_PRED | CO_ERROR | C6H6_ERROR | NO2_ERROR | NOx_ERROR | CO_ERR_R | C6H6_ERR_R | NO2_ERR_R | NOx_ERR_R | GAS_NM | ERR_AVERAGE
1174 | 979 | 611 | 1282 | 1142 | 8.3 | 64.4 | 0.7072 | 2.1 | 10 | 316.1 | 212 | 2.6253 | 10.0224 | 158.0516 | 409.9918 | -0.52528 | -0.022377 | 53.9484 | -93.8918 | 25.01% | 0.2238% | 25.45% | 29.7% | CO | 35.32%
1209 | 1082 | 573 | 1355 | 1105 | 6.5 | 71 | 0.6903 | 3 | 12.9 | 407.3 | 238 | 3.1906 | 13.1393 | 170.8787 | 445.9547 | -0.19062 | -0.23927 | 67.1213 | -38.6547 | 6.354% | 1.855% | 28.2% | 9.49% | C6H6 | 2.503%
1120 | 940 | 657 | 1245 | 917 | 6.6 | 71.1 | 0.6973 | 2.1 | 9 | 305.2 | 201 | 2.4384 | 9.0596 | 156.648 | 309.3468 | -0.33836 | -0.059587 | 44.352 | -4.1468 | 16.11% | 0.6621% | 22.07% | 1.359% | NO2 | 13.69%
1174 | 1010 | 613 | 1305 | 1050 | 7.4 | 69.3 | 0.7165 | 2.5 | 10.9 | 359.9 | 218 | 2.8023 | 10.9574 | 162.6514 | 396.6915 | -0.30233 | -0.05738 | 55.3486 | -36.7915 | 12.09% | 0.5264% | 25.39% | 10.22% | NOx | 15.58%
1068 | 896 | 702 | 1177 | 848 | 6.4 | 70.6 | 0.6834 | 2.2 | 7.9 | 339.1 | 222 | 2.1463 | 8.0122 | 148.9447 | 257.1537 | 0.05374 | -0.11221 | 73.0553 | 81.9463 | 2.443% | 1.42% | 32.91% | 24.17%
1146 | 985 | 650 | 1236 | 952 | 5.8 | 72.5 | 0.6718 | 2.4 | 10.2 | 304 | 206 | 2.6318 | 10.2003 | 169.9053 | 321.973 | -0.2318 | -0.00030785 | 36.0947 | -17.973 | 9.658% | 0.003018% | 17.52% | 5.912%
1204 | 1089 | 601 | 1335 | 1059 | 5.6 | 71.6 | 0.6556 | 3.6 | 13.2 | 396.9 | 251 | 3.222 | 13.3381 | 179.5667 | 426.1637 | 0.37798 | -0.13812 | 71.4333 | -29.2637 | 10.5% | 1.046% | 28.46% | 7.373%
1062 | 903 | 717 | 1141 | 720 | 4.2 | 77.8 | 0.6491 | 2.6 | 8.1 | 270.2 | 190 | 2.1678 | 8.1474 | 161.9182 | 224.52 | 0.43224 | -0.04744 | 28.0818 | 45.68 | 16.62% | 0.5857% | 14.78% | 16.91%
1122 | 919 | 680 | 1201 | 981 | 4.3 | 79.5 | 0.6648 | 2.7 | 8.5 | 339.1 | 218 | 2.229 | 8.5233 | 151.7959 | 335.3635 | 0.47097 | -0.023293 | 66.2041 | 3.7365 | 17.44% | 0.274% | 30.37% | 1.102%
940 | 686 | 903 | 1005 | 648 | 4.5 | 75.5 | 0.6429 | 1.4 | 3.6 | 190.3 | 150 | 1.1058 | 3.5609 | 111.4294 | 190.4876 | 0.29418 | 0.039111 | 38.5706 | -0.18761 | 21.01% | 1.086% | 25.71% | 0.09859%
935 | 628 | 995 | 986 | 611 | 4.4 | 77.1 | 0.6523 | 0.9 | 2.6 | 125.5 | 111 | 0.93606 | 2.672 | 99.227 | 149.1835 | -0.036058 | -0.072012 | 11.773 | -23.6835 | 4.006% | 2.77% | 10.61% | 18.87%
1011 | 725 | 852 | 1050 | 773 | 4.2 | 78.2 | 0.6506 | 1.5 | 4.3 | 188.5 | 142 | 1.2074 | 4.2285 | 127.6411 | 207.5384 | 0.2926 | 0.071527 | 14.3589 | -19.0384 | 19.51% | 1.663% | 10.11% | 10.1%
952 | 665 | 907 | 1007 | 703 | 4 | 79.3 | 0.6517 | 1.1 | 3.2 | 146.4 | 119 | 0.99655 | 3.2175 | 107.1563 | 170.8944 | 0.10345 | -0.01747 | 11.8437 | -24.4944 | 9.404% | 0.5459% | 9.953% | 16.73%
899 | 572 | 1063 | 951 | 560 | 3.9 | 78.7 | 0.643 | 0.8 | 1.8 | 97.7 | 87 | 0.76898 | 1.9186 | 87.1231 | 115.4296 | 0.031023 | -0.11863 | -0.12314 | -17.7296 | 3.878% | 6.59% | 0.1415% | 18.15%
882 | 516 | 1132 | 959 | 575 | 3.2 | 82.8 | 0.6426 | 0.6 | 1.2 | 75.1 | 70 | 0.59151 | 1.1744 | 74.8875 | 84.207 | 0.0084948 | 0.025565 | -4.8875 | -9.107 | 1.416% | 2.13% | 6.982% | 12.13%
844 | 466 | 1261 | 894 | 478 | 4.1 | 76 | 0.6304 | 0.6 | 0.7 | 77.1 | 68.2 | 0.43764 | 0.56077 | 49.3384 | 73.1214 | 0.16236 | 0.13923 | 18.8616 | 3.9786 | 27.06% | 19.89% | 27.66% | 5.16%
860 | 497 | 1251 | 912 | 442 | 4.2 | 75.9 | 0.6311 | 0.6 | 1 | 72 | 66 | 0.59124 | 1.072 | 53.4242 | 73.4779 | 0.0087625 | -0.072041 | 12.5758 | -1.4779 | 1.46% | 7.204% | 19.05% | 2.053%
917 | 597 | 1084 | 994 | 602 | 4.5 | 76.3 | 0.648 | 0.7 | 2.2 | 152.2 | 117 | 0.87268 | 2.2421 | 90.0327 | 110.3077 | -0.17268 | -0.042103 | 26.9673 | 41.8923 | 24.67% | 1.914% | 23.05% | 27.52%
1126 | 886 | 719 | 1208 | 936 | 4.4 | 79.1 | 0.6687 | 1.7 | 7.7 | 336.9 | 197 | 2.0969 | 7.7362 | 152.5355 | 292.0132 | -0.39691 | -0.036185 | 44.4645 | 44.8868 | 23.35% | 0.4699% | 22.57% | 13.32%
1033 | 820 | 740 | 1114 | 870 | 4.3 | 79.8 | 0.6706 | 1.9 | 6.2 | 359.8 | 198 | 1.6983 | 6.1744 | 129.0327 | 258.1805 | 0.20173 | 0.02556 | 68.9673 | 101.6195 | 10.62% | 0.4123% | 34.83% | 28.24%
944 | 697 | 881 | 1022 | 688 | 3.1 | 83 | 0.6419 | 1.4 | 3.8 | 243.2 | 167 | 1.1201 | 3.7467 | 107.6779 | 196.1879 | 0.27988 | 0.053343 | 59.3221 | 47.0121 | 19.99% | 1.404% | 35.52% | 19.33%
955 | 687 | 895 | 1004 | 706 | 2.8 | 83.9 | 0.6326 | 1.3 | 3.6 | 277 | 180 | 1.058 | 3.5708 | 110.3381 | 191.5488 | 0.24201 | 0.029215 | 69.6619 | 85.4512 | 18.62% | 0.8115% | 38.7% | 30.85%
992 | 694 | 900 | 1020 | 756 | 3.9 | 79.5 | 0.6482 | 1.2 | 3.7 | 265.8 | 169 | 1.0784 | 3.6896 | 119.5979 | 186.0781 | 0.12163 | 0.010372 | 49.4021 | 79.7219 | 10.14% | 0.2803% | 29.23% | 29.99%
1090 | 910 | 701 | 1192 | 974 | 5.1 | 74.5 | 0.6621 | 2 | 8.3 | 316.8 | 209.5 | 2.1771 | 8.3157 | 144.9024 | 325.4705 | -0.1771 | -0.015702 | 64.5976 | -8.6705 | 8.855% | 0.1892% | 30.83% | 2.737%
1151 | 983 | 629 | 1244 | 1121 | 5.7 | 72.5 | 0.6686 | 2.5 | 10.1 | 375.4 | 232 | 2.5783 | 10.1172 | 155.8748 | 410.8215 | -0.078326 | -0.017205 | 76.1252 | -35.4215 | 3.133% | 0.1703% | 32.81% | 9.436%
1148 | 975 | 638 | 1243 | 1064 | 5.6 | 74.6 | 0.6826 | 2.3 | 9.9 | 348.7 | 223 | 2.5446 | 9.8717 | 156.6933 | 390.2471 | -0.24458 | 0.028349 | 66.3067 | -41.5471 | 10.63% | 0.2864% | 29.73% | 11.91%
1140 | 946 | 653 | 1231 | 1076 | 5.4 | 75.9 | 0.6875 | 2.3 | 9.2 | 377.3 | 224 | 2.3736 | 9.1635 | 149.8756 | 385.0367 | -0.0736 | 0.036512 | 74.1244 | -7.7367 | 3.2% | 0.3969% | 33.09% | 2.051%
1160 | 990 | 632 | 1254 | 1090 | 4.9 | 78.2 | 0.6826 | 2.5 | 10.3 | 402.7 | 238 | 2.6117 | 10.3102 | 156.8423 | 407.7223 | -0.11166 | -0.010158 | 81.1577 | -5.0223 | 4.466% | 0.09862% | 34.1% | 1.247%
1167 | 1027 | 610 | 1289 | 1119 | 4.8 | 79 | 0.6845 | 2.8 | 11.4 | 421.6 | 249 | 2.827 | 11.4298 | 156.3255 | 437.1433 | -0.027013 | -0.029804 | 92.6745 | -15.5433 | 0.9647% | 0.2614% | 37.22% | 3.687%
1194 | 1038 | 605 | 1317 | 1181 | 4.8 | 78.6 | 0.6826 | 2.7 | 11.7 | 387.8 | 223 | 2.9021 | 11.7609 | 158.6801 | 453.512 | -0.20206 | -0.060893 | 64.3199 | -65.712 | 7.484% | 0.5205% | 28.84% | 16.94%
1224 | 1071 | 590 | 1331 | 1240 | 4.6 | 78.2 | 0.6686 | 3.1 | 12.6 | 430.9 | 244 | 3.0676 | 12.7536 | 166.6773 | 479.4533 | 0.032402 | -0.15361 | 77.3227 | -48.5533 | 1.045% | 1.219% | 31.69% | 11.27%
1209 | 1028 | 619 | 1264 | 1254 | 4.2 | 79.7 | 0.6647 | 2.9 | 11.4 | 424.6 | 243 | 2.7353 | 11.4324 | 162.4388 | 461.3252 | 0.1647 | -0.032365 | 80.5612 | -36.7252 | 5.679% | 0.2839% | 33.15% | 8.649%
1145 | 962 | 657 | 1212 | 1192 | 4.3 | 78.9 | 0.6621 | 2.6 | 9.6 | 390.7 | 226 | 2.357 | 9.5243 | 144.7385 | 428.7375 | 0.24297 | 0.0757 | 81.2615 | -38.0375 | 9.345% | 0.7885% | 35.96% | 9.736%
1016 | 744 | 825 | 1053 | 1020 | 4.2 | 77.9 | 0.6479 | 1.5 | 4.6 | 230.6 | 167 | 1.2751 | 4.5653 | 99.4891 | 209.8905 | 0.22487 | 0.034711 | 67.5109 | 20.7095 | 14.99% | 0.7546% | 40.43% | 8.981%
1018 | 750 | 831 | 1051 | 916 | 3.2 | 83 | 0.645 | 1.6 | 4.7 | 248.2 | 172 | 1.2599 | 4.6612 | 111.9706 | 222.4028 | 0.3401 | 0.03877 | 60.0294 | 25.7972 | 21.26% | 0.8249% | 34.9% | 10.39%
937 | 625 | 977 | 983 | 798 | 5.1 | 74.5 | 0.6626 | 1.1 | 2.6 | 141.8 | 120 | 0.80136 | 2.5933 | 91.4756 | 133.3859 | 0.29864 | 0.006713 | 28.5244 | 8.4141 | 27.15% | 0.2582% | 23.77% | 5.934%
949 | 647 | 956 | 1023 | 762 | 4 | 80.8 | 0.6666 | 0.9 | 2.9 | 117.1 | 100 | 0.90901 | 2.9387 | 95.2682 | 148.7025 | -0.0090074 | -0.038699 | 4.7318 | -31.6025 | 1.001% | 1.334% | 4.732% | 26.99%
883 | 518 | 1135 | 962 | 606 | 3.3 | 84.5 | 0.6612 | 0.6 | 1.2 | 86.6 | 81 | 0.56324 | 1.2043 | 74.0844 | 86.8546 | 0.036759 | -0.0043042 | 6.9156 | -0.25455 | 6.127% | 0.3587% | 8.538% | 0.2939%
968 | 652 | 937 | 1051 | 788 | 3.6 | 84.4 | 0.6724 | 0.8 | 3 | 196.8 | 131 | 0.93382 | 3.0067 | 96.1948 | 149.5089 | -0.13382 | -0.0067258 | 34.8052 | 47.2911 | 16.73% | 0.2242% | 26.57% | 24.03%
1071 | 787 | 755 | 1146 | 947 | 3.8 | 83.8 | 0.6771 | 1.5 | 5.5 | 289.7 | 169.5 | 1.5571 | 5.4025 | 124.3231 | 251.2134 | -0.057104 | 0.097486 | 45.1769 | 38.4866 | 3.807% | 1.772% | 26.65% | 13.28%
1310 | 1082 | 555 | 1400 | 1254 | 4.1 | 82.5 | 0.6819 | 3.1 | 12.9 | 621.1 | 267 | 3.2142 | 13.0852 | 165.6828 | 494.4955 | -0.11418 | -0.18517 | 101.3172 | 126.6045 | 3.683% | 1.435% | 37.95% | 20.38%
1332 | 1132 | 522 | 1439 | 1352 | 3.9 | 83.9 | 0.6847 | 3.8 | 14.5 | 644.8 | 269 | 3.4539 | 14.5928 | 166.5987 | 595.5069 | 0.34607 | -0.092806 | 102.4013 | 49.2931 | 9.107% | 0.64% | 38.07% | 7.645%
1178 | 939 | 640 | 1228 | 1165 | 4.1 | 83.9 | 0.6967 | 2.7 | 9 | 573.1 | 244 | 2.2887 | 8.9719 | 148.7649 | 403.6448 | 0.41129 | 0.028072 | 95.2351 | 169.4552 | 15.23% | 0.3119% | 39.03% | 29.57%
1093 | 836 | 728 | 1142 | 1025 | 4.6 | 82 | 0.6997 | 1.8 | 6.5 | 414.3 | 232 | 1.7355 | 6.5256 | 130.314 | 297.093 | 0.064484 | -0.025579 | 101.686 | 117.207 | 3.582% | 0.3935% | 43.83% | 28.29%
1060 | 784 | 770 | 1117 | 941 | 5.5 | 79.5 | 0.7238 | 1.4 | 5.4 | 313.6 | 196 | 1.4874 | 5.3323 | 123.077 | 246.6465 | -0.087421 | 0.067718 | 72.923 | 66.9535 | 6.244% | 1.254% | 37.21% | 21.35%
1121 | 873 | 697 | 1206 | 1000 | 6.7 | 76.2 | 0.7519 | 1.7 | 7.4 | 317.2 | 195 | 1.9982 | 7.4189 | 138.9698 | 311.5851 | -0.29821 | -0.018882 | 56.0302 | 5.6149 | 17.54% | 0.2552% | 28.73% | 1.77%
1118 | 888 | 685 | 1223 | 962 | 7.9 | 69 | 0.7394 | 1.9 | 7.7 | 290.3 | 189 | 2.1286 | 7.8043 | 146.2413 | 305.6686 | -0.22859 | -0.10431 | 42.7587 | -15.3686 | 12.03% | 1.355% | 22.62% | 5.294%
1205 | 1002 | 612 | 1299 | 1214 | 8.5 | 66.3 | 0.7387 | 2.2 | 10.7 | 385.3 | 212 | 2.7046 | 10.6903 | 159.4766 | 434.713 | -0.50459 | 0.0096561 | 52.5234 | -49.413 | 22.94% | 0.09024% | 24.78% | 12.82%
1274 | 1094 | 537 | 1364 | 1428 | 7.6 | 70.8 | 0.7399 | 3 | 13.3 | 507.3 | 267 | 3.1494 | 13.4579 | 167.0378 | 547.9963 | -0.14943 | -0.15789 | 99.9622 | -40.6963 | 4.981% | 1.187% | 37.44% | 8.022%
1301 | 1092 | 525 | 1388 | 1484 | 7.2 | 72.4 | 0.7372 | 3 | 13.2 | 534 | 262 | 3.1604 | 13.3995 | 166.7266 | 555.0151 | -0.16041 | -0.19949 | 95.2734 | -21.0151 | 5.347% | 1.511% | 36.36% | 3.935%
1405 | 1224 | 468 | 1503 | 1658 | 6.7 | 74.2 | 0.7326 | 3.9 | 17.5 | 601.3 | 270 | 3.944 | 17.3718 | 186.4781 | 724.9778 | -0.043993 | 0.12823 | 83.5219 | -123.6778 | 1.128% | 0.7327% | 30.93% | 20.57%
1375 | 1230 | 473 | 1522 | 1632 | 6.1 | 75.8 | 0.7184 | 4 | 17.7 | 583.4 | 260 | 3.9931 | 17.5723 | 177.3151 | 729.9373 | 0.0068817 | 0.1277 | 82.6849 | -146.5373 | 0.172% | 0.7215% | 31.8% | 25.12%
1367 | 1225 | 485 | 1492 | 1628 | 6.3 | 74.9 | 0.7187 | 3.9 | 17.5 | 551.3 | 265 | 3.9101 | 17.401 | 180.4205 | 723.7097 | -0.010103 | 0.098957 | 84.5795 | -172.4097 | 0.2591% | 0.5655% | 31.92% | 31.27%
1324 | 1121 | 531 | 1399 | 1481 | 6 | 78 | 0.7345 | 3.5 | 14.1 | 547.3 | 262 | 3.2923 | 14.2458 | 173.3273 | 591.6443 | 0.2077 | -0.14577 | 88.6727 | -44.3443 | 5.934% | 1.034% | 33.84% | 8.102%
1170 | 917 | 652 | 1218 | 1205 | 5.6 | 81.2 | 0.7443 | 2.4 | 8.4 | 384.9 | 227 | 2.136 | 8.4442 | 138.415 | 378.4144 | 0.26401 | -0.044168 | 88.585 | 6.4856 | 11% | 0.5258% | 39.02% | 1.685%
1169 | 895 | 681 | 1201 | 1106 | 5.5 | 81.5 | 0.7393 | 2.1 | 7.9 | 318.1 | 192 | 2.0509 | 7.9162 | 146.6732 | 343.7183 | 0.049145 | -0.016154 | 45.3268 | -25.6183 | 2.34% | 0.2045% | 23.61% | 8.054%
1181 | 905 | 657 | 1215 | 1106 | 5.3 | 84.1 | 0.753 | 2.5 | 8.1 | 355.8 | 202 | 2.1158 | 8.1524 | 147.7764 | 357.9074 | 0.3842 | -0.052388 | 54.2236 | -2.1074 | 15.37% | 0.6468% | 26.84% | 0.5923%
1146 | 860 | 692 | 1181 | 1092 | 5.2 | 83.9 | 0.7487 | 2.1 | 7.1 | 326.1 | 189 | 1.8667 | 7.0837 | 136.1788 | 319.9843 | 0.23331 | 0.01627 | 52.8212 | 6.1157 | 11.11% | 0.2292% | 27.95% | 1.875%
1059 | 773 | 767 | 1127 | 984 | 5.1 | 83.5 | 0.7416 | 1.5 | 5.2 | 233.3 | 157 | 1.4201 | 5.0834 | 109.5562 | 243.0948 | 0.079933 | 0.1166 | 47.4438 | -9.7948 | 5.329% | 2.242% | 30.22% | 4.198%
1007 | 677 | 863 | 1053 | 848 | 5 | 82.5 | 0.7265 | 1 | 3.4 | 116.2 | 97 | 0.97482 | 3.3958 | 101.611 | 174.4569 | 0.025178 | 0.0041732 | -4.611 | -58.2569 | 2.518% | 0.1227% | 4.754% | 50.14%
932 | 595 | 991 | 1025 | 771 | 5 | 82.8 | 0.7273 | 0.8 | 2.1 | 120.2 | 100 | 0.72263 | 2.1348 | 83.2106 | 113.5228 | 0.077365 | -0.034783 | 16.7894 | 6.6772 | 9.671% | 1.656% | 16.79% | 5.555%
998 | 717 | 872 | 1095 | 895 | 5.2 | 80.7 | 0.7219 | 1 | 4.1 | 227.8 | 146 | 1.1215 | 4.0956 | 97.6871 | 183.2629 | -0.12153 | 0.0043765 | 48.3129 | 44.5371 | 12.15% | 0.1067% | 33.09% | 19.55%
1072 | 819 | 751 | 1161 | 1003 | 5.3 | 80.2 | 0.7179 | 1.4 | 6.1 | 302.5 | 175 | 1.6734 | 6.1345 | 119.0414 | 274.0105 | -0.27343 | -0.034487 | 55.9586 | 28.4895 | 19.53% | 0.5654% | 31.98% | 9.418%
1364 | 1234 | 504 | 1533 | 1606 | 8.3 | 67.4 | 0.7384 | 4.2 | 17.8 | 528.9 | 189.6 | 3.9724 | 17.7322 | 179.1908 | 682.632 | 0.22762 | 0.067845 | 10.4092 | -153.732 | 5.419% | 0.3812% | 5.49% | 29.07%
1190 | 1044 | 615 | 1324 | 1354 | 10.8 | 52.1 | 0.6746 | 3.3 | 11.8 | 615.2 | 166 | 2.8908 | 11.9969 | 156.2504 | 478.6027 | 0.40921 | -0.19694 | 9.7496 | 136.5973 | 12.4% | 1.669% | 5.873% | 22.2%
1021 | 839 | 771 | 1084 | 914 | 13 | 40.3 | 0.6028 | 1.7 | 6.6 | 297.7 | 153 | 1.779 | 6.6812 | 141.0806 | 239.1202 | -0.078969 | -0.081158 | 11.9194 | 58.5798 | 4.645% | 1.23% | 7.79% | 19.68%
1051 | 914 | 707 | 1122 | 913 | 10.9 | 44.8 | 0.5849 | 2.1 | 8.4 | 316.8 | 167 | 2.1994 | 8.4812 | 160.8857 | 278.3535 | -0.099363 | -0.081247 | 6.1143 | 38.4465 | 4.732% | 0.9672% | 3.661% | 12.14%
1021 | 882 | 727 | 1097 | 847 | 11.5 | 42.1 | 0.5706 | 2.2 | 7.6 | 305.4 | 137 | 2.0504 | 7.7347 | 155.1943 | 238.5291 | 0.14955 | -0.13467 | -18.1943 | 66.8709 | 6.798% | 1.772% | 13.28% | 21.9%
1016 | 842 | 762 | 1067 | 778 | 12.5 | 38.5 | 0.5568 | 1.8 | 6.7 | 253.3 | 140 | 1.8578 | 6.7928 | 153.8853 | 213.7088 | -0.057788 | -0.092755 | -13.8853 | 39.5912 | 3.21% | 1.384% | 9.918% | 15.63%
1040 | 893 | 723 | 1104 | 835 | 12.6 | 38.5 | 0.5586 | 2 | 7.9 | 296 | 150 | 2.1178 | 8.0038 | 162.8792 | 226.3882 | -0.11782 | -0.10381 | -12.8792 | 69.6118 | 5.891% | 1.314% | 8.586% | 23.52%
1089 | 916 | 710 | 1124 | 903 | 12.3 | 38.4 | 0.5488 | 2.3 | 8.4 | 293.3 | 152 | 2.2382 | 8.5433 | 176.5859 | 234.6571 | 0.061796 | -0.1433 | -24.5859 | 58.6429 | 2.687% | 1.706% | 16.17% | 19.99%
1148 | 1054 | 631 | 1233 | 1157 | 10.2 | 43.1 | 0.5366 | 2.8 | 12.1 | 352.7 | 177 | 2.9704 | 12.339 | 182.9981 | 409.0424 | -0.17036 | -0.23901 | -5.9981 | -56.3424 | 6.084% | 1.975% | 3.389% | 15.97%
1162 | 1070 | 625 | 1229 | 1237 | 8.6 | 48.2 | 0.5385 | 3.4 | 12.6 | 398.8 | 189 | 2.9934 | 12.8013 | 181.6625 | 447.182 | 0.40663 | -0.20134 | 7.3375 | -48.382 | 11.96% | 1.598% | 3.882% | 12.13%
1197 | 1102 | 609 | 1309 | 1253 | 7.8 | 50.8 | 0.5384 | 4 | 13.6 | 454.2 | 195 | 3.2721 | 13.7783 | 187.1105 | 473.0679 | 0.72789 | -0.17831 | 7.8895 | -18.8679 | 18.2% | 1.311% | 4.046% | 4.154%
1059 | 905 | 735 | 1098 | 1130 | 7.3 | 52.8 | 0.5404 | 2.3 | 8.1 | 356 | 179 | 2.0985 | 8.2302 | 138.843 | 331.1996 | 0.20147 | -0.13018 | 40.157 | 24.8004 | 8.76% | 1.607% | 22.43% | 6.966%
1207 | 1023 | 629 | 1233 | 1373 | 6.2 | 62.4 | 0.5958 | 2.7 | 11.2 | 473 | 188 | 2.7252 | 11.3314 | 175.0373 | 480.3879 | -0.025208 | -0.13144 | 12.9627 | -7.3879 | 0.9336% | 1.174% | 6.895% | 1.562%
1188 | 983 | 648 | 1193 | 1338 | 5.1 | 68.2 | 0.6033 | 2.7 | 10.1 | 482.2 | 170 | 2.4931 | 10.1026 | 166.7957 | 449.4395 | 0.20687 | -0.0026459 | 3.2043 | 32.7605 | 7.662% | 0.0262% | 1.885% | 6.794%
1153 | 933 | 687 | 1133 | 1268 | 4.7 | 69 | 0.5936 | 2.8 | 8.8 | 443 | 161 | 2.218 | 8.8475 | 159.3741 | 390.3978 | 0.58199 | -0.047458 | 1.6259 | 52.6022 | 20.79% | 0.5393% | 1.01% | 11.87%
1061 | 849 | 757 | 1063 | 1125 | 4 | 69.8 | 0.5756 | 2.1 | 6.8 | 373 | 145 | 1.8041 | 6.8611 | 127.6118 | 306.7048 | 0.2959 | -0.061117 | 17.3882 | 66.2952 | 14.09% | 0.8988% | 11.99% | 17.77%
1028 | 831 | 771 | 1063 | 1054 | 3.4 | 71.3 | 0.5626 | 1.9 | 6.4 | 320 | 136 | 1.7224 | 6.4428 | 121.4286 | 289.1727 | 0.17756 | -0.042769 | 14.5714 | 30.8273 | 9.345% | 0.6683% | 10.71% | 9.634%
1037 | 771 | 784 | 1004 | 1029 | 2.3 | 75.1 | 0.5514 | 1.7 | 5.2 | 232.9 | 122 | 1.4537 | 5.0465 | 130.1452 | 249.9168 | 0.24629 | 0.15355 | -8.1452 | -17.0168 | 14.49% | 2.953% | 6.676% | 7.306%
942 | 688 | 897 | 947 | 882 | 3.8 | 66.2 | 0.5359 | 1.3 | 3.6 | 160.6 | 115 | 1.0605 | 3.6033 | 106.5538 | 173.0474 | 0.23953 | -0.0033354 | 8.4462 | -12.4474 | 18.43% | 0.09265% | 7.345% | 7.751%
904 | 633 | 993 | 897 | 717 | 4.6 | 60.5 | 0.5173 | 0.9 | 2.7 | 137.1 | 103 | 0.92119 | 2.7024 | 104.3846 | 146.6905 | -0.02119 | -0.0023973 | -1.3846 | -9.5905 | 2.354% | 0.08879% | 1.344% | 6.995%
855 | 578 | 1121 | 855 | 599 | 5.7 | 54.3 | 0.5022 | 1 | 1.9 | 143.7 | 108 | 0.8069 | 1.9178 | 88.0558 | 107.2168 | 0.1931 | -0.017839 | 19.9442 | 36.4832 | 19.31% | 0.9389% | 18.47% | 25.39%
914 | 705 | 966 | 926 | 687 | 6.2 | 51.3 | 0.488 | 1 | 3.9 | 181.5 | 124 | 1.1696 | 3.902 | 119.3602 | 190.7893 | -0.1696 | -0.0020305 | 4.6398 | -9.2893 | 16.96% | 0.05206% | 3.742% | 5.118%
933 | 714 | 899 | 927 | 706 | 6.7 | 49.5 | 0.4892 | 1.5 | 4.1 | 227.1 | 133 | 1.1878 | 4.0589 | 130.9989 | 197.7081 | 0.31223 | 0.041076 | 2.0011 | 29.3919 | 20.82% | 1.002% | 1.505% | 12.94%
942 | 696 | 920 | 912 | 682 | 8.8 | 45 | 0.5114 | 1.5 | 3.7 | 202.7 | 124 | 1.1249 | 3.7475 | 127.8932 | 182.2097 | 0.37514 | -0.047503 | -3.8932 | 20.4903 | 25.01% | 1.284% | 3.14% | 10.11%
943 | 688 | 924 | 909 | 629 | 9.6 | 43.5 | 0.5202 | 1.4 | 3.6 | 179.1 | 116.3 | 1.0939 | 3.6119 | 127.4028 | 173.5836 | 0.30612 | -0.011914 | -11.1028 | 5.5164 | 21.87% | 0.3309% | 9.547% | 3.08%
959 | 717 | 892 | 939 | 664 | 9.8 | 43.3 | 0.5238 | 2 | 4.1 | 171 | 113 | 1.1965 | 4.1139 | 133.3609 | 183.2034 | 0.80353 | -0.013942 | -20.3609 | -12.2034 | 40.18% | 0.34% | 18.02% | 7.136%
971 | 739 | 868 | 972 | 664 | 9.9 | 43.5 | 0.53 | 2.8 | 4.5 | 180.6 | 117 | 1.3056 | 4.4964 | 137.2758 | 186.006 | 1.4944 | 0.0036111 | -20.2758 | -5.406 | 53.37% | 0.08025% | 17.33% | 2.993%
954 | 735 | 863 | 953 | 630 | 9.8 | 44.1 | 0.5332 | 2.9 | 4.5 | 174.7 | 118 | 1.2885 | 4.4292 | 135.6043 | 189.937 | 1.6115 | 0.070775 | -17.6043 | -15.237 | 55.57% | 1.573% | 14.92% | 8.722%
929 | 645 | 962 | 906 | 524 | 9.7 | 45.1 | 0.5417 | 2.6 | 2.9 | 148.1 | 108 | 1.0091 | 2.8698 | 109.1375 | 139.0655 | 1.5909 | 0.030229 | -1.1375 | 9.0345 | 61.19% | 1.042% | 1.053% | 6.1%
933 | 660 | 955 | 911 | 488 | 9 | 47.3 | 0.542 | 2.5 | 3.1 | 131.9 | 98 | 1.088 | 3.1312 | 110.2301 | 152.7574 | 1.412 | -0.031215 | -12.2301 | -20.8574 | 56.48% | 1.007% | 12.48% | 15.81%
967 | 704 | 888 | 961 | 609 | 7.4 | 56 | 0.5797 | 2.7 | 3.9 | 162.3 | 117 | 1.1948 | 3.8854 | 129.103 | 187.6273 | 1.5052 | 0.01458 | -12.103 | -25.3273 | 55.75% | 0.3739% | 10.34% | 15.61%
987 | 723 | 863 | 974 | 684 | 6.4 | 61.7 | 0.5956 | 2.8 | 4.2 | 184.9 | 126 | 1.2126 | 4.208 | 135.4928 | 205.2096 | 1.5874 | -0.0080088 | -9.4928 | -20.3096 | 56.69% | 0.1907% | 7.534% | 10.98%
1003 | 772 | 821 | 1008 | 788 | 6.8 | 58 | 0.5758 | 3 | 5.2 | 233.5 | 142 | 1.4406 | 5.0803 | 144.2972 | 221.2558 | 1.5594 | 0.11971 | -2.2972 | 12.2442 | 51.98% | 2.302% | 1.618% | 5.244%
1138 | 986 | 663 | 1188 | 1030 | 7.3 | 56.7 | 0.5806 | 3.7 | 10.2 | 274.8 | 157 | 2.6112 | 10.2625 | 181.9826 | 333.4581 | 1.0888 | -0.062487 | -24.9826 | -58.6581 | 29.43% | 0.6126% | 15.91% | 21.35%
1087 | 903 | 713 | 1106 | 1026 | 7.2 | 56.7 | 0.579 | 3.5 | 8.1 | 271.5 | 161 | 2.0968 | 8.1791 | 162.1678 | 324.7866 | 1.4032 | -0.079146 | -1.1678 | -53.2866 | 40.09% | 0.9771% | 0.7253% | 19.63%
1129 | 920 | 689 | 1139 | 1182 | 6.7 | 59.1 | 0.5848 | 3.8 | 8.5 | 331.3 | 169 | 2.1913 | 8.5742 | 160.2485 | 353.9954 | 1.6087 | -0.074217 | 8.7515 | -22.6954 | 42.33% | 0.8731% | 5.178% | 6.85%
1191 | 1005 | 637 | 1224 | 1284 | 5.9 | 62.1 | 0.5808 | 4.3 | 10.7 | 346.6 | 166 | 2.6487 | 10.801 | 174.9196 | 450.6602 | 1.6513 | -0.10099 | -8.9196 | -104.0602 | 38.4% | 0.9438% | 5.373% | 30.02%
1256 | 1032 | 612 | 1230 | 1371 | 6.3 | 60.4 | 0.5811 | 4.8 | 11.5 | 487.7 | 189 | 2.8089 | 11.5672 | 195.8016 | 473.3012 | 1.9911 | -0.067232 | -6.8016 | 14.3988 | 41.48% | 0.5846% | 3.599% | 2.952%
1171 | 960 | 679 | 1121 | 1234 | 5.5 | 60.2 | 0.5458 | 4.2 | 9.5 | 404.1 | 184 | 2.3937 | 9.4488 | 180.5605 | 402.56 | 1.8063 | 0.051237 | 3.4395 | 1.54 | 43.01% | 0.5393% | 1.869% | 0.3811%
1016 | 780 | 798 | 1004 | 1060 | 4.6 | 64.4 | 0.5525 | 3.3 | 5.3 | 254.8 | 145 | 1.4961 | 5.2627 | 118.2372 | 242.248 | 1.8039 | 0.037297 | 26.7628 | 12.552 | 54.66% | 0.7037% | 18.46% | 4.926%
901 | 631 | 988 | 915 | 751 | 3.7 | 65.9 | 0.5295 | 1 | 2.7 | 107.8 | 87 | 0.89569 | 2.6646 | 100.3826 | 143.1908 | 0.10431 | 0.035443 | -13.3826 | -35.3908 | 10.43% | 1.313% | 15.38% | 32.83%
914 | 655 | 949 | 949 | 742 | 1.6 | 74.3 | 0.5168 | 0.9 | 3.1 | 106.9 | 77 | 0.94974 | 3.0295 | 106.2036 | 160.2212 | -0.049738 | 0.070535 | -29.2036 | -53.3212 | 5.526% | 2.275% | 37.93% | 49.88%
940 | 665 | 900 | 955 | 879 | 1.4 | 76.3 | 0.5261 | 1.1 | 3.2 | 187.6 | 112 | 0.97076 | 3.2038 | 100.7618 | 162.5843 | 0.12924 | -0.0037797 | 11.2382 | 25.0157 | 11.75% | 0.1181% | 10.03% | 13.33%
935 | 689 | 894 | 949 | 871 | 2.5 | 69.5 | 0.5172 | 1.1 | 3.6 | 224.6 | 118 | 1.0652 | 3.6212 | 106.5375 | 175.4192 | 0.034805 | -0.021236 | 11.4625 | 49.1808 | 3.164% | 0.5899% | 9.714% | 21.9%
970 | 691 | 891 | 956 | 890 | 3.7 | 64.8 | 0.5208 | 1.2 | 3.7 | 207.9 | 124 | 1.0939 | 3.6534 | 122.432 | 171.7503 | 0.10611 | 0.046567 | 1.568 | 36.1497 | 8.843% | 1.259% | 1.265% | 17.39%
1064 | 830 | 739 | 1053 | 1059 | 7.8 | 49.9 | 0.5307 | 1.7 | 6.4 | 270.1 | 144 | 1.7952 | 6.4685 | 154.6548 | 267.9075 | -0.095174 | -0.068519 | -10.6548 | 2.1925 | 5.598% | 1.071% | 7.399% | 0.8117%
1023 | 776 | 817 | 972 | 808 | 11.2 | 37.1 | 0.4936 | 1.6 | 5.2 | 201.9 | 128 | 1.5061 | 5.2108 | 154.3313 | 206.269 | 0.09387 | -0.010764 | -26.3313 | -4.369 | 5.867% | 0.207% | 20.57% | 2.164%
955 | 706 | 888 | 884 | 616 | 12.6 | 30.6 | 0.446 | 1.4 | 3.9 | 168.4 | 120 | 1.1668 | 3.9319 | 136.2454 | 172.2571 | 0.23315 | -0.031943 | -16.2454 | -3.8571 | 16.65% | 0.8191% | 13.54% | 2.29%
943 | 714 | 898 | 868 | 609 | 10.3 | 32.9 | 0.4131 | 1.8 | 4.1 | 190.8 | 130.6 | 1.2209 | 4.0723 | 140.7187 | 185.0287 | 0.5791 | 0.027668 | -10.1187 | 5.7713 | 32.17% | 0.6748% | 7.748% | 3.025%
895 | 622 | 1012 | 804 | 471 | 10 | 35.5 | 0.4346 | 1.1 | 2.5 | 149.2 | 115 | 0.92815 | 2.479 | 110.0107 | 138.6341 | 0.17185 | 0.021008 | 4.9893 | 10.5659 | 15.62% | 0.8403% | 4.339% | 7.082%
890 | 601 | 1053 | 803 | 391 | 8.8 | 40 | 0.4538 | 0.9 | 2.2 | 100.6 | 82 | 0.88584 | 2.1608 | 97.0755 | 126.5244 | 0.014163 | 0.039236 | -15.0755 | -25.9244 | 1.574% | 1.783% | 18.38% | 25.77%
904 | 608 | 1033 | 807 | 398 | 8.3 | 40.3 | 0.4431 | 1.1 | 2.3 | 134.3 | 100 | 0.90992 | 2.2729 | 104.6914 | 131.9142 | 0.19008 | 0.027149 | -4.6914 | 2.3858 | 17.28% | 1.18% | 4.691% | 1.776%
888 | 611 | 1035 | 791 | 419 | 7.9 | 38.9 | 0.4141 | 1 | 2.4 | 150.2 | 111 | 0.92164 | 2.2901 | 108.3554 | 140.7152 | 0.07836 | 0.10986 | 2.6446 | 9.4848 | 7.836% | 4.577% | 2.382% | 6.315%
905 | 648 | 1007 | 822 | 509 | 6.8 | 41 | 0.4072 | 1.2 | 2.9 | 187.8 | 132 | 1.0416 | 2.9284 | 123.1574 | 165.7395 | 0.15838 | -0.02842 | 8.8426 | 22.0605 | 13.2% | 0.98% | 6.699% | 11.75%
974 | 757 | 886 | 884 | 723 | 6 | 42 | 0.3962 | 1.6 | 4.9 | 253.6 | 155 | 1.4496 | 4.8172 | 157.2233 | 219.1434 | 0.1504 | 0.082795 | -2.2233 | 34.4566 | 9.4% | 1.69% | 1.434% | 13.59%
1048 | 847 | 801 | 955 | 888 | 5.5 | 43.5 | 0.3963 | 2.6 | 6.8 | 324.2 | 181 | 1.898 | 6.8117 | 184.0131 | 254.4915 | 0.70201 | -0.01166 | -3.0131 | 69.7085 | 27% | 0.1715% | 1.665% | 21.5%
895 | 660 | 975 | 826 | 596 | 4.6 | 46.8 | 0.4001 | 1.5 | 3.1 | 238.3 | 155 | 1.0765 | 3.1308 | 129.3501 | 181.4978 | 0.42348 | -0.030837 | 25.6499 | 56.8022 | 28.23% | 0.9948% | 16.55% | 23.84%
875 | 594 | 1079 | 793 | 451 | 4.5 | 48 | 0.4085 | 1 | 2.1 | 128.3 | 105 | 0.9013 | 2.0544 | 107.1833 | 143.0361 | 0.0987 | 0.045594 | -2.1833 | -14.7361 | 9.87% | 2.171% | 2.079% | 11.49%
943 | 703 | 950 | 870 | 581 | 4.3 | 48.6 | 0.4069 | 1.3 | 3.9 | 169 | 119 | 1.2244 | 3.8775 | 140.8946 | 198.0537 | 0.075581 | 0.022463 | -21.8946 | -29.0537 | 5.814% | 0.576% | 18.4% | 17.19%
947 | 697 | 913 | 878 | 698 | 4 | 50 | 0.4115 | 1.6 | 3.8 | 214.7 | 150 | 1.1902 | 3.766 | 143.5448 | 193.0963 | 0.4098 | 0.034048 | 6.4552 | 21.6037 | 25.61% | 0.896% | 4.303% | 10.06%
865 | 566 | 1119 | 797 | 423 | 4 | 52.9 | 0.4338 | 1 | 1.8 | 110.9 | 94 | 0.81176 | 1.7088 | 91.9393 | 127.1108 | 0.18824 | 0.09116 | 2.0607 | -16.2108 | 18.82% | 5.064% | 2.192% | 14.62%
823 | 503 | 1268 | 755 | 332 | 4 | 51 | 0.42 | 0.6 | 1 | 59.5 | 56 | 0.5515 | 1.0269 | 63.2338 | 76.5702 | 0.048504 | -0.026896 | -7.2338 | -17.0702 | 8.084% | 2.69% | 12.92% | 28.69%
781 | 425 | 1609 | 667 | 261 | 3.8 | 48 | 0.3879 | 0.3 | 0.4 | 28.8 | 28 | 0.28621 | 0.27074 | 52.7686 | 57.8906 | 0.013791 | 0.12926 | -24.7686 | -29.0906 | 4.597% | 32.31% | 88.46% | 101%
781 | 409 | 1664 | 669 | 252 | 3.6 | 50.3 | 0.4022 | 0.3 | 0.3 | 24.7 | 25 | 0.23447 | 0.10778 | 51.1811 | 52.725 | 0.065531 | 0.19222 | -26.1811 | -28.025 | 21.84% | 64.07% | 104.7% | 113.5%
779 | 402 | 1665 | 684 | 257 | 2.8 | 52.6 | 0.3972 | 0.3 | 0.2 | 33.8 | 31 | 0.21855 | -0.0071923 | 48.7803 | 47.8468 | 0.081455 | 0.20719 | -17.7803 | -14.0468 | 27.15% | 103.6% | 57.36% | 41.56%
817 | 462 | 1378 | 732 | 308 | 2.5 | 52.7 | 0.3908 | 0.4 | 0.7 | 88.8 | 66 | 0.4201 | 0.58632 | 59.9667 | 56.1364 | -0.020096 | 0.11368 | 6.0333 | 32.6636 | 5.024% | 16.24% | 9.141% | 36.78%
893 | 629 | 1015 | 837 | 456 | 2.7 | 50.5 | 0.3804 | 1 | 2.6 | 212 | 111 | 0.99354 | 2.5996 | 112.9302 | 157.0551 | 0.0064644 | 0.00041685 | -1.9302 | 54.9449 | 0.6464% | 0.01603% | 1.739% | 25.92%
883 | 659 | 943 | 842 | 527 | 2.7 | 49.4 | 0.3714 | 1.2 | 3.1 | 215.9 | 122 | 1.0691 | 3.1196 | 126.4271 | 179.5823 | 0.13088 | -0.019648 | -4.4271 | 36.3177 | 10.91% | 0.6338% | 3.629% | 16.82%
839 | 608 | 1040 | 780 | 475 | 3.3 | 45.2 | 0.354 | 1 | 2.3 | 191.3 | 115 | 0.94317 | 2.2373 | 111.31 | 155.5212 | 0.05683 | 0.062657 | 3.69 | 35.7788 | 5.683% | 2.724% | 3.209% | 18.7%
809 | 587 | 1084 | 744 | 434 | 3.1 | 43.3 | 0.3354 | 0.9 | 2 | 199.9 | 123 | 0.9067 | 1.9121 | 97.8104 | 151.3665 | -0.0066998 | 0.087867 | 25.1896 | 48.5335 | 0.7444% | 4.393% | 20.48% | 24.28%
805 | 584 | 1137 | 726 | 385 | 3.7 | 38.8 | 0.3123 | 0.8 | 2 | 163.9 | 119 | 0.94139 | 1.8607 | 92.1472 | 146.6706 | -0.14139 | 0.13932 | 26.8528 | 17.2294 | 17.67% | 6.966% | 22.57% | 10.51%
840 | 661 | 1016 | 757 | 435 | 4 | 36.8 | 0.3016 | 1.1 | 3.1 | 185 | 125 | 1.1378 | 3.1643 | 127.5173 | 186.2993 | -0.037843 | -0.064333 | -2.5173 | -1.2993 | 3.44% | 2.075% | 2.014% | 0.7023%
812 | 646 | 1045 | 731 | 421 | 3.7 | 35 | 0.2823 | 1 | 2.9 | 156.1 | 109.9 | 1.1116 | 2.9055 | 115.7089 | 182.1239 | -0.11162 | -0.00554 | -5.8089 | -26.0239 | 11.16% | 0.191% | 5.286% | 16.67%
782 | 594 | 1134 | 673 | 371 | 3.4 | 32.4 | 0.2563 | 1 | 2.1 | 154.6 | 111 | 1.0122 | 2.0063 | 101.3754 | 171.9502 | -0.012154 | 0.093713 | 9.6246 | -17.3502 | 1.215% | 4.463% | 8.671% | 11.22%
799 | 617 | 1099 | 699 | 382 | 3.3 | 33.1 | 0.2592 | 1 | 2.5 | 157.5 | 114 | 1.0638 | 2.4053 | 105.6267 | 173.5551 | -0.06377 | 0.094731 | 8.3733 | -16.0551 | 6.377% | 3.789% | 7.345% | 10.19%
812 | 640 | 1093 | 716 | 408 | 2.6 | 35.1 | 0.2618 | 0.9 | 2.8 | 166 | 114 | 1.1425 | 2.8022 | 111.9366 | 184.8901 | -0.24249 | -0.0022304 | 2.0634 | -18.8901 | 26.94% | 0.07966% | 1.81% | 11.38%
922 | 842 | 849 | 858 | 676 | 2.1 | 36.6 | 0.2634 | 2 | 6.7 | 268.1 | 140 | 1.9032 | 6.7045 | 178.3219 | 214.0318 | 0.096835 | -0.004473 | -38.3219 | 54.0682 | 4.842% | 0.06676% | 27.37% | 20.17%
938 | 903 | 790 | 885 | 798 | 1.6 | 37.9 | 0.2645 | 2.4 | 8.1 | 308.6 | 141 | 2.1794 | 8.0657 | 187.496 | 238.7931 | 0.22063 | 0.034303 | -46.496 | 69.8069 | 9.193% | 0.4235% | 32.98% | 22.62%
939 | 872 | 814 | 870 | 793 | 1.4 | 38 | 0.2615 | 2.5 | 7.4 | 297.2 | 142 | 2.0454 | 7.3813 | 184.6276 | 237.599 | 0.45462 | 0.018722 | -42.6276 | 59.601 | 18.18% | 0.253% | 30.02% | 20.05%
827 | 687 | 1015 | 727 | 573 | 1 | 36.6 | 0.2456 | 1.6 | 3.6 | 225.4 | 123 | 1.276 | 3.6105 | 136.8962 | 204.6254 | 0.324 | -0.010512 | -13.8962 | 20.7746 | 20.25% | 0.292% | 11.3% | 9.217%
776 | 580 | 1183 | 655 | 402 | 1.1 | 35.4 | 0.2382 | 0.9 | 1.9 | 122.3 | 90 | 1.0452 | 1.823 | 104.3142 | 166.2315 | -0.14518 | 0.077047 | -14.3142 | -43.9315 | 16.13% | 4.055% | 15.9% | 35.92%
755 | 538 | 1285 | 621 | 343 | 1 | 34.3 | 0.2292 | 0.7 | 1.4 | 100.1 | 79 | 0.90981 | 1.2665 | 91.2471 | 143.5268 | -0.20981 | 0.13347 | -12.2471 | -43.4268 | 29.97% | 9.534% | 15.5% | 43.38%
766 | 515 | 1327 | 642 | 322 | 1 | 37.4 | 0.2487 | 0.6 | 1.2 | 86 | 69 | 0.77788 | 1.0576 | 80.3846 | 115.6106 | -0.17788 | 0.1424 | -11.3846 | -29.6106 | 29.65% | 11.87% | 16.5% | 34.43%
762 | 487 | 1364 | 640 | 307 | 0.7 | 41.2 | 0.2693 | 0.6 | 0.9 | 71.4 | 60 | 0.62578 | 0.76982 | 71.9384 | 98.6946 | -0.025778 | 0.13018 | -11.9384 | -27.2946 | 4.296% | 14.46% | 19.9% | 38.23%
736 | 453 | 1498 | 602 | 268 | 0.2 | 40.6 | 0.2566 | 0.4 | 0.6 | 38.6 | 37 | 0.48051 | 0.42507 | 62.4568 | 87.7708 | -0.080513 | 0.17493 | -25.4568 | -49.1708 | 20.13% | 29.15% | 68.8% | 127.4%
716 | 390 | 1804 | 551 | 221 | -0.1 | 37.5 | 0.2326 | 0.2 | 0.2 | 28.8 | 27 | 0.26659 | -0.20325 | 57.0227 | 50.4103 | -0.066595 | 0.40325 | -30.0227 | -21.6103 | 33.3% | 201.6% | 111.2% | 75.04%
731 | 408 | 1727 | 561 | 225 | -0.3 | 38.4 | 0.2347 | 0.2 | 0.3 | 32.2 | 30 | 0.32537 | -0.0021666 | 57.6067 | 59.6101 | -0.12537 | 0.30217 | -27.6067 | -27.4101 | 62.69% | 100.7% | 92.02% | 85.12%
735 | 407 | 1677 | 579 | 232 | -0.6 | 40.1 | 0.2404 | 0.2 | 0.3 | 37.3 | 33 | 0.31273 | -0.065927 | 55.9923 | 52.6463 | -0.11273 | 0.36593 | -22.9923 | -15.3463 | 56.36% | 122% | 69.67% | 41.14%
779 | 500 | 1361 | 652 | 313 | -0.6 | 41.4 | 0.2478 | 0.5 | 1 | 133.5 | 84 | 0.72882 | 0.92253 | 76.6934 | 99.4975 | -0.22882 | 0.077467 | 7.3066 | 34.0025 | 45.76% | 7.747% | 8.698% | 25.47%
915 | 774 | 911 | 839 | 629 | -0.2 | 40.2 | 0.2478 | 1.5 | 5.2 | 357.9 | 147 | 1.6321 | 5.2322 | 168.1889 | 228.6309 | -0.13211 | -0.032181 | -21.1889 | 129.2691 | 8.807% | 0.6189% | 14.41% | 36.12%
905 | 818 | 853 | 840 | 790 | 0.6 | 36.8 | 0.2388 | 1.9 | 6.1 | 353.7 | 143 | 1.8156 | 6.2704 | 173.3407 | 245.5187 | 0.084406 | -0.17044 | -30.3407 | 108.1813 | 4.442% | 2.794% | 21.22% | 30.59%
835 | 688 | 988 | 720 | 630 | 2.8 | 30.3 | 0.2294 | 1.4 | 3.6 | 284.2 | 122 | 1.2493 | 3.6273 | 139.9302 | 202.3028 | 0.15065 | -0.02729 | -17.9302 | 81.8972 | 10.76% | 0.7581% | 14.7% | 28.82%
798 | 609 | 1122 | 660 | 472 | 3.1 | 29.1 | 0.224 | 0.9 | 2.3 | 213.4 | 109 | 1.1187 | 2.2646 | 118.0102 | 174.4891 | -0.21873 | 0.0354 | -9.0102 | 38.9109 | 24.3% | 1.539% | 8.266% | 18.23%
783 | 580 | 1181 | 647 | 378 | 3.3 | 29.2 | 0.2288 | 0.7 | 1.9 | 174.1 | 95 | 1.0402 | 1.8021 | 102.7948 | 165.4626 | -0.3402 | 0.097936 | -7.7948 | 8.6374 | 48.6% | 5.155% | 8.205% | 4.961%
807 | 623 | 1097 | 684 | 384 | 3.1 | 31 | 0.2386 | 0.8 | 2.6 | 157.2 | 94 | 1.1076 | 2.5109 | 111.5139 | 180.2672 | -0.30762 | 0.089092 | -17.5139 | -23.0672 | 38.45% | 3.427% | 18.63% | 14.67%
827 | 660 | 1030 | 709 | 426 | 3.2 | 30.8 | 0.2399 | 1 | 3.1 | 178.4 | 102 | 1.1985 | 3.1516 | 132.6668 | 191.8207 | -0.19847 | -0.051608 | -30.6668 | -13.4207 | 19.85% | 1.665% | 30.07% | 7.523%
822 | 632 | 1074 | 701 | 442 | 3.3 | 31.5 | 0.2464 | 0.9 | 2.7 | 186.7 | 106.8 | 1.129 | 2.6642 | 119.1154 | 180.1077 | -0.22901 | 0.035787 | -12.3154 | 6.5923 | 25.45% | 1.325% | 11.53% | 3.531%
830 | 655 | 1045 | 710 | 467 | 4.1 | 28.6 | 0.2363 | 1 | 3 | 197.5 | 113 | 1.194 | 3.0635 | 127.5255 | 186.4722 | -0.19404 | -0.063469 | -14.5255 | 11.0278 | 19.4% | 2.116% | 12.85% | 5.584%
833 | 653 | 1073 | 708 | 448 | 3.9 | 29.2 | 0.2378 | 0.9 | 3 | 186.1 | 110 | 1.2033 | 3.0288 | 124.547 | 186.6051 | -0.30333 | -0.028762 | -14.547 | -0.50512 | 33.7% | 0.9587% | 13.22% | 0.2714%
882 | 766 | 922 | 815 | 582 | 1.9 | 35 | 0.2494 | 1.4 | 5 | 203 | 116 | 1.555 | 5.0474 | 160.8709 | 225.1273 | -0.15498 | -0.047385 | -44.8709 | -22.1273 | 11.07% | 0.9477% | 38.68% | 10.9%
967 | 880 | 815 | 887 | 892 | 1.8 | 35.4 | 0.2497 | 2.1 | 7.5 | 313 | 148 | 2.1007 | 7.6222 | 191.2229 | 270.1371 | -0.00069752 | -0.12219 | -43.2229 | 42.8629 | 0.03322% | 1.629% | 29.2% | 13.69%
1009 | 958 | 751 | 935 | 1006 | 1.4 | 36.5 | 0.2503 | 2.8 | 9.5 | 342.3 | 156 | 2.4934 | 9.356 | 208.9853 | 322.0999 | 0.30656 | 0.14398 | -52.9853 | 20.2001 | 10.95% | 1.516% | 33.96% | 5.901%
911 | 777 | 913 | 796 | 852 | 0.8 | 36.3 | 0.2388 | 2.2 | 5.3 | 310.4 | 159 | 1.6046 | 5.2604 | 167.7202 | 233.7534 | 0.59542 | 0.039564 | -8.7202 | 76.6466 | 27.06% | 0.7465% | 5.484% | 24.69%
808 | 613 | 1137 | 672 | 543 | 0.6 | 34.1 | 0.221 | 1 | 2.4 | 164.9 | 116 | 1.1519 | 2.3513 | 125.4373 | 163.1263 | -0.15189 | 0.048653 | -9.4373 | 1.7737 | 15.19% | 2.027% | 8.136% | 1.076%
812 | 621 | 1143 | 669 | 529 | 0.3 | 31.9 | 0.2031 | 1.1 | 2.5 | 152.2 | 110 | 1.1973 | 2.4697 | 127.445 | 168.5305 | -0.097319 | 0.030324 | -17.445 | -16.3305 | 8.847% | 1.213% | 15.86% | 10.73%
790 | 597 | 1184 | 637 | 465 | 0.2 | 30.2 | 0.191 | 0.9 | 2.2 | 140.8 | 102 | 1.1926 | 2.0949 | 119.4762 | 166.8575 | -0.29257 | 0.10513 | -17.4762 | -26.0575 | 32.51% | 4.779% | 17.13% | 18.51%
765 | 544 | 1253 | 601 | 405 | 0 | 29.7 | 0.1847 | 0.8 | 1.5 | 122 | 93 | 1.1537 | 1.2998 | 105.0009 | 133.5479 | -0.3537 | 0.20023 | -12.0009 | -11.5479 | 44.21% | 13.35% | 12.9% | 9.465%
761 | 525 | 1307 | 605 | 332 | -0.1 | 31.9 | 0.1975 | 0.6 | 1.3 | 79.2 | 67 | 0.9171 | 1.095 | 92.1182 | 131.3505 | -0.3171 | 0.20504 | -25.1182 | -52.1505 | 52.85% | 15.77% | 37.49% | 65.85%
804 | 489 | 1262 | 698 | 630 | -1.3 | 46.3 | 0.2635 | 0.4 | 0.9 | 76.7 | 73 | 0.81952 | 0.56671 | 96.8596 | 79.7616 | -0.41952 | 0.33329 | -23.8596 | -3.0616 | 104.9% | 37.03% | 32.68% | 3.992%
831 | 537 | 1158 | 722 | 768 | -1.2 | 47.2 | 0.27 | 0.5 | 1.4 | 124.1 | 96 | 0.9348 | 1.1588 | 112.2429 | 94.3649 | -0.4348 | 0.24119 | -16.2429 | 29.7351 | 86.96% | 17.23% | 16.92% | 23.96%
881 | 680 | 1023 | 813 | 866 | -1.3 | 47.5 | 0.2702 | 0.7 | 3.5 | 158.5 | 110 | 1.2255 | 3.4865 | 134.0721 | 161.5175 | -0.52547 | 0.013538 | -24.0721 | -3.0175 | 75.07% | 0.3868% | 21.88% | 1.904%
1099 | 1013 | 690 | 1056 | 1254 | -1.9 | 51.4 | 0.2801 | 2.4 | 11 | 396.3 | 150 | 2.8486 | 11.0833 | 209.2106 | 431.6495 | -0.44857 | -0.083258 | -59.2106 | -35.3495 | 18.69% | 0.7569% | 39.47% | 8.92%
1100 | 1065 | 669 | 1072 | 1347 | -0.5 | 45.9 | 0.2763 | 2.8 | 12.4 | 478.9 | 169 | 3.1482 | 12.6111 | 209.7598 | 472.9756 | -0.34824 | -0.2111 | -40.7598 | 5.9244 | 12.44% | 1.702% | 24.12% | 1.237%
1042 | 910 | 774 | 922 | 1216 | 4.6 | 32.5 | 0.2783 | 2 | 8.3 | 437.8 | 181 | 2.2221 | 8.3333 | 188.8118 | 333.5227 | -0.22208 | -0.033275 | -7.8118 | 104.2773 | 11.1% | 0.4009% | 4.316% | 23.82%
1026 | 935 | 747 | 942 | 1151 | 7.5 | 24.3 | 0.2528 | 2.2 | 8.9 | 465.6 | 187 | 2.3324 | 8.9084 | 187.4879 | 345.2723 | -0.13239 | -0.0083595 | -0.48787 | 120.3277 | 6.018% | 0.09393% | 0.2609% | 25.84%
905 | 796 | 900 | 767 | 699 | 9.6 | 18.8 | 0.2246 | 1.4 | 5.7 | 288 | 146 | 1.5964 | 5.4602 | 155.7515 | 229.7715 | -0.19644 | 0.23975 | -9.7515 | 58.2285 | 14.03% | 4.206% | 6.679% | 20.22%
891 | 790 | 927 | 764 | 584 | 9.3 | 18.4 | 0.2157 | 1.2 | 5.5 | 205.3 | 131 | 1.5746 | 5.3239 | 155.4878 | 222.9334 | -0.37463 | 0.17606 | -24.4878 | -17.6334 | 31.22% | 3.201% | 18.69% | 8.589%
968 | 938 | 790 | 897 | 836 | 9.7 | 18.6 | 0.2244 | 1.9 | 9 | 311.1 | 161 | 2.2883 | 8.7697 | 185.3412 | 234.4251 | -0.38831 | 0.2303 | -24.3412 | 76.6749 | 20.44% | 2.559% | 15.12% | 24.65%
909 | 826 | 898 | 802 | 626 | 10.1 | 16.7 | 0.2062 | 1.3 | 6.3 | 245.6 | 143 | 1.7463 | 6.1765 | 162.3366 | 217.206 | -0.44634 | 0.12347 | -19.3366 | 28.394 | 34.33% | 1.96% | 13.52% | 11.56%
938 | 945 | 804 | 855 | 878 | 11.8 | 13.5 | 0.1862 | 2 | 9.1 | 355.8 | 176 | 2.2554 | 8.8405 | 168.2373 | 255.0857 | -0.25537 | 0.25945 | 7.7627 | 100.7143 | 12.77% | 2.851% | 4.411% | 28.31%
971 | 917 | 802 | 885 | 952 | 11.6 | 15.3 | 0.2086 | 2 | 8.4 | 396.9 | 178.1 | 2.1615 | 8.3277 | 172.6803 | 283.1393 | -0.16149 | 0.072346 | 5.4197 | 113.7607 | 8.075% | 0.8613% | 3.043% | 28.66%
1148 | 1226 | 624 | 1126 | 1460 | 9.1 | 19.2 | 0.2225 | 3.4 | 17.5 | 579.4 | 207 | 3.9903 | 17.2096 | 226.4208 | 519.0594 | -0.59033 | 0.29039 | -19.4208 | 60.3406 | 17.36% | 1.659% | 9.382% | 10.41%
1299 | 1384 | 523 | 1325 | 1855 | 7.2 | 25.6 | 0.2611 | 5.1 | 23.3 | 818.6 | 240 | 5.3453 | 23.4374 | 248.8219 | 802.3827 | -0.24526 | -0.1374 | -8.8219 | 16.2173 | 4.809% | 0.5897% | 3.676% | 1.981%
1315 | 1269 | 551 | 1282 | 1860 | 6.1 | 34 | 0.3237 | 5.3 | 19 | 754.1 | 236 | 4.771 | 19.0007 | 239.0073 | 717.6677 | 0.529 | -0.00069809 | -3.0073 | 36.4323 | 9.981% | 0.003674% | 1.274% | 4.831%
1180 | 1020 | 656 | 1054 | 1629 | 5.1 | 36.4 | 0.323 | 2.8 | 11.1 | 472.6 | 199 | 3.2661 | 11.2562 | 203.7837 | 462.186 | -0.46615 | -0.15624 | -4.7837 | 10.414 | 16.65% | 1.408% | 2.404% | 2.204%
1070 | 821 | 754 | 936 | 1454 | 4.8 | 39.6 | 0.344 | 1.6 | 6.2 | 300.4 | 170 | 2.0049 | 6.2796 | 164.7994 | 271.837 | -0.40491 | -0.079632 | 5.2006 | 28.563 | 25.31% | 1.284% | 3.059% | 9.508%
1031 | 763 | 818 | 905 | 1348 | 5 | 39.6 | 0.3479 | 1.4 | 5 | 234.6 | 153 | 1.5875 | 4.9228 | 152.5405 | 209.2252 | -0.18752 | 0.077225 | 0.45952 | 25.3748 | 13.39% | 1.545% | 0.3003% | 10.82%
1047 | 778 | 799 | 907 | 1326 | 4.1 | 41.7 | 0.3456 | 1.4 | 5.3 | 207.4 | 140 | 1.6598 | 5.2533 | 163.2049 | 226.2175 | -0.25981 | 0.046687 | -23.2049 | -18.8175 | 18.56% | 0.8809% | 16.57% | 9.073%
1030 | 724 | 832 | 893 | 1285 | 4.4 | 43.3 | 0.3656 | 1.4 | 4.2 | 204.4 | 138 | 1.4007 | 4.2433 | 151.6346 | 180.4384 | -0.00068614 | -0.043279 | -13.6346 | 23.9616 | 0.04901% | 1.03% | 9.88% | 11.72%
986 | 682 | 875 | 884 | 1205 | 3.8 | 45.9 | 0.3728 | 1.1 | 3.5 | 155.3 | 117 | 1.2021 | 3.5192 | 134.4234 | 145.4976 | -0.10211 | -0.019237 | -17.4234 | 9.8024 | 9.283% | 0.5496% | 14.89% | 6.312%
1076 | 715 | 783 | 947 | 1448 | 3.4 | 56.3 | 0.4455 | 1 | 4.1 | 178.5 | 119 | 1.3976 | 4.085 | 138.7403 | 170.0224 | -0.39758 | 0.015006 | -19.7403 | 8.4776 | 39.76% | 0.366% | 16.59% | 4.749%
1104 | 713 | 754 | 1001 | 1433 | 2.9 | 67.9 | 0.5183 | 1 | 4 | 143.3 | 108 | 1.2963 | 4.042 | 131.6173 | 171.9937 | -0.29626 | -0.042025 | -23.6173 | -28.6937 | 29.63% | 1.051% | 21.87% | 20.02%
1160 | 770 | 702 | 1063 | 1447 | 2.8 | 74.1 | 0.5618 | 1.2 | 5.1 | 212.4 | 121 | 1.5411 | 5.0326 | 143.4012 | 199.0035 | -0.34112 | 0.067373 | -22.4012 | 13.3965 | 28.43% | 1.321% | 18.51% | 6.307%
1217 | 846 | 650 | 1120 | 1481 | 2.9 | 75.6 | 0.5742 | 1.4 | 6.7 | 262.8 | 136 | 1.9223 | 6.7839 | 159.7437 | 261.0952 | -0.52234 | -0.083906 | -23.7437 | 1.7048 | 37.31% | 1.252% | 17.46% | 0.6487%
1457 | 1167 | 496 | 1422 | 1785 | 3.8 | 72.4 | 0.5867 | 3 | 15.6 | 648.1 | 175 | 3.8621 | 15.6545 | 206.6445 | 605.2376 | -0.86209 | -0.054543 | -31.6445 | 42.8624 | 28.74% | 0.3496% | 18.08% | 6.614%
1337 | 1212 | 529 | 1406 | 1756 | 5.9 | 50.2 | 0.4706 | 4.2 | 17.1 | 717.2 | 211 | 4.1011 | 17.1054 | 208.8814 | 649.3624 | 0.09895 | -0.0053715 | 2.1186 | 67.8376 | 2.356% | 0.03141% | 1.004% | 9.459%
1111 | 931 | 687 | 1069 | 1368 | 7.3 | 39.4 | 0.4035 | 2.1 | 8.8 | 389.2 | 186 | 2.3475 | 8.8906 | 176.1389 | 364.3401 | -0.2475 | -0.090619 | 9.8611 | 24.8599 | 11.79% | 1.03% | 5.302% | 6.387%
1165 | 852 | 692 | 1155 | 1197 | 3.6 | 75.9 | 0.6055 | 2 | 6.9 | 438.3 | 177 | 1.896 | 6.9308 | 152.8608 | 287.092 | 0.10403 | -0.030807 | 24.1392 | 151.208 | 5.201% | 0.4465% | 13.64% | 34.5%
1129 | 783 | 757 | 1127 | 1084 | 3.6 | 78.6 | 0.6283 | 1.6 | 5.4 | 281.5 | 147 | 1.5573 | 5.3125 | 141.7081 | 239.393 | 0.042709 | 0.087486 | 5.2919 | 42.107 | 2.669% | 1.62% | 3.6% | 14.96%
1092 | 759 | 773 | 1088 | 1039 | 5.3 | 69.2 | 0.6213 | 1.4 | 4.9 | 267.9 | 150 | 1.4497 | 4.8215 | 140.3597 | 217.5325 | -0.049728 | 0.078531 | 9.6403 | 50.3675 | 3.552% | 1.603% | 6.427% | 18.8%
1096 | 777 | 767 | 1107 | 961 | 6.1 | 66 | 0.6255 | 1.6 | 5.3 | 247.9 | 148 | 1.5389 | 5.1791 | 150.8037 | 224.6993 | 0.061146 | 0.12086 | -2.8037 | 23.2007 | 3.822% | 2.28% | 1.894% | 9.359%
1108 | 783 | 758 | 1115 | 964 | 6 | 70.1 | 0.6577 | 1.5 | 5.4 | 272.4 | 151 | 1.5537 | 5.3099 | 149.141 | 236.4338 | -0.053674 | 0.090073 | 1.859 | 35.9662 | 3.578% | 1.668% | 1.231% | 13.2%
1124 | 787 | 740 | 1147 | 941 | 6.3 | 72.1 | 0.6907 | 1.7 | 5.5 | 290.5 | 151 | 1.6159 | 5.3973 | 147.4562 | 242.9039 | 0.084096 | 0.10275 | 3.5438 | 47.5961 | 4.947% | 1.868% | 2.347% | 16.38%
1216 | 879 | 670 | 1252 | 1111 | 6.3 | 75.7 | 0.7252 | 1.9 | 7.5 | 362.5 | 165 | 2.0962 | 7.5609 | 149.03 | 278.4639 | -0.19617 | -0.060928 | 15.97 | 84.0361 | 10.32% | 0.8124% | 9.679% | 23.18%
1437 | 1202 | 507 | 1510 | 1459 | 5.6 | 80.4 | 0.7382 | 3.8 | 16.7 | 659.9 | 197.3 | 3.8239 | 16.6291 | 181.9308 | 648.9656 | -0.023865 | 0.070893 | 15.3692 | 10.9344 | 0.628% | 0.4245% | 7.79% | 1.657%
1473 | 1245 | 476 | 1539 | 1519 | 4.9 | 82.4 | 0.7201 | 5.4 | 18.2 | 907 | 228 | 4.0668 | 17.9093 | 186.8416 | 717.9335 | 1.3332 | 0.29073 | 41.1584 | 189.0665 | 24.69% | 1.597% | 18.05% | 20.85%
1396 | 1164 | 508 | 1488 | 1412 | 4.3 | 84 | 0.7051 | 4.2 | 15.5 | 639.1 | 196 | 3.6418 | 15.5463 | 171.2963 | 624.8405 | 0.55823 | -0.046274 | 24.7037 | 14.2595 | 13.29% | 0.2985% | 12.6% | 2.231%
1285 | 1013 | 568 | 1331 | 1336 | 4.3 | 83.6 | 0.7025 | 3.8 | 10.9 | 573.7 | 192 | 2.7596 | 10.984 | 156.5971 | 424.1494 | 1.0404 | -0.084022 | 35.4029 | 149.5506 | 27.38% | 0.7708% | 18.44% | 26.07%
1206 | 928 | 621 | 1235 | 1285 | 4.6 | 82.5 | 0.7066 | 2.3 | 8.7 | 372.6 | 161 | 2.2068 | 8.7121 | 145.8508 | 339.1214 | 0.093249 | -0.01212 | 15.1492 | 33.4786 | 4.054% | 0.1393% | 9.409% | 8.985%
1179 | 868 | 664 | 1205 | 1240 | 4.4 | 82 | 0.6938 | 2.1 | 7.3 | 330.3 | 156 | 1.9328 | 7.2905 | 137.8671 | 264.2797 | 0.16719 | 0.0095494 | 18.1329 | 66.0203 | 7.961% | 0.1308% | 11.62% | 19.99%
1213 | 877 | 654 | 1206 | 1282 | 4.3 | 80.9 | 0.6791 | 2.3 | 7.5 | 336.4 | 158 | 1.9956 | 7.5024 | 149.6619 | 267.5205 | 0.30443 | -0.0024333 | 8.3381 | 68.8795 | 13.24% | 0.03244% | 5.277% | 20.48%
1142 | 849 | 680 | 1173 | 1189 | 4.1 | 81.2 | 0.6721 | 2.3 | 6.8 | 346.6 | 154 | 1.8354 | 6.8475 | 133.3398 | 284.262 | 0.46456 | -0.047482 | 20.6602 | 62.338 | 20.2% | 0.6983% | 13.42% | 17.99%
1089 | 750 | 765 | 1108 | 1117 | 3.9 | 80.9 | 0.6613 | 1.7 | 4.7 | 240.6 | 138 | 1.3679 | 4.6656 | 117.411 | 213.1749 | 0.33212 | 0.034424 | 20.589 | 27.4251 | 19.54% | 0.7324% | 14.92% | 11.4%
888 | 526 | 1134 | 912 | 744 | 4.5 | 65.1 | 0.5547 | 0.6 | 1.3 | 95.8 | 92 | 0.62851 | 1.1233 | 78.0054 | 94.0355 | -0.028511 | 0.17666 | 13.9946 | 1.7645 | 4.752% | 13.59% | 15.21% | 1.842%
979 | 602 | 925 | 993 | 928 | 4 | 75.2 | 0.6161 | 0.9 | 2.2 | 146.5 | 103 | 0.75413 | 2.1661 | 92.4621 | 127.5513 | 0.14587 | 0.033883 | 10.5379 | 18.9487 | 16.21% | 1.54% | 10.23% | 12.93%
1023 | 690 | 833 | 1049 | 1006 | 3.7 | 76.4 | 0.6164 | 1.1 | 3.6 | 210.4 | 117 | 1.0799 | 3.6329 | 107.5008 | 180.8178 | 0.020086 | -0.032937 | 9.4992 | 29.5822 | 1.826% | 0.9149% | 8.119% | 14.06%
1153 | 878 | 682 | 1180 | 1173 | 3.1 | 77.3 | 0.5985 | 1.9 | 7.5 | 408.9 | 139 | 2.014 | 7.5539 | 150.4833 | 332.8936 | -0.11395 | -0.053882 | -11.4833 | 76.0064 | 5.997% | 0.7184% | 8.261% | 18.59%
1393 | 1204 | 506 | 1497 | 1568 | 3.7 | 74.4 | 0.5992 | 3.7 | 16.8 | 719.2 | 167 | 3.8981 | 16.7995 | 184.6894 | 666.8752 | -0.19812 | 0.00054245 | -17.6894 | 52.3248 | 5.355% | 0.003229% | 10.59% | 7.275%
1567 | 1502 | 399 | 1848 | 1913 | 5 | 69.4 | 0.6118 | 6.1 | 28 | 958.9 | 205 | 6.8183 | 28.2351 | 205.2314 | 960.4812 | -0.71833 | -0.23511 | -0.23137 | -1.5812 | 11.78% | 0.8397% | 0.1129% | 0.1649%
1334 | 1174 | 524 | 1432 | 1643 | 6.5 | 60.9 | 0.5919 | 4.6 | 15.8 | 743.5 | 216 | 3.6969 | 15.9208 | 188.9241 | 621.2941 | 0.90309 | -0.1208 | 27.0759 | 122.2059 | 19.63% | 0.7645% | 12.54% | 16.44%
1280 | 1165 | 533 | 1435 | 1605 | 7.6 | 59.8 | 0.6245 | 3.3 | 15.5 | 582.7 | 192 | 3.6097 | 15.6542 | 172.5418 | 604.9836 | -0.30971 | -0.15423 | 19.4582 | -22.2836 | 9.385% | 0.995% | 10.13% | 3.824%
1330 | 1145 | 537 | 1399 | 1668 | 8.6 | 57.6 | 0.6471 | 3.3 | 14.9 | 596.7 | 188 | 3.5045 | 15.0273 | 186.0594 | 556.8438 | -0.20452 | -0.12729 | 1.9406 | 39.8563 | 6.198% | 0.8543% | 1.032% | 6.679%
1349 | 1193 | 507 | 1493 | 1710 | 10.9 | 52.4 | 0.6826 | 3.4 | 16.4 | 550.1 | 189 | 3.8097 | 16.4989 | 179.5157 | 601.9283 | -0.40967 | -0.098926 | 9.4843 | -51.8283 | 12.05% | 0.6032% | 5.018% | 9.422%
1349 | 1167 | 515 | 1443 | 1632 | 12.3 | 48.3 | 0.6871 | 3.6 | 15.6 | 499.4 | 192 | 3.6368 | 15.711 | 189.7803 | 570.2895 | -0.03684 | -0.11102 | 2.2197 | -70.8895 | 1.023% | 0.7117% | 1.156% | 14.19%
1344 | 1182 | 525 | 1411 | 1545 | 12.5 | 43.4 | 0.6298 | 3.9 | 16.1 | 470 | 194 | 3.706 | 16.1745 | 207.9954 | 562.462 | 0.19399 | -0.074517 | -13.9954 | -92.462 | 4.974% | 0.4628% | 7.214% | 19.67%
1337 | 1198 | 521 | 1401 | 1557 | 11.9 | 42.3 | 0.5902 | 4.8 | 16.6 | 568.4 | 217 | 3.7969 | 16.6664 | 212.7501 | 586.2045 | 1.0031 | -0.066376 | 4.2499 | -17.8045 | 20.9% | 0.3999% | 1.958% | 3.132%
1316 | 1177 | 544 | 1392 | 1529 | 12.3 | 41.2 | 0.5867 | 3.9 | 15.9 | 525.1 | 178 | 3.6576 | 16.0318 | 206.97 | 551.8036 | 0.24245 | -0.13185 | -28.97 | -26.7036 | 6.217% | 0.8292% | 16.28% | 5.085%
1253 | 1094 | 575 | 1327 | 1430 | 10.8 | 48.1 | 0.6235 | 3.6 | 13.3 | 481.2 | 183 | 3.151 | 13.5161 | 185.3332 | 513.0233 | 0.44896 | -0.21613 | -2.3332 | -31.8233 | 12.47% | 1.625% | 1.275% | 6.613%
1258 | 1144 | 558 | 1336 | 1509 | 8.9 | 52.5 | 0.5996 | 3.6 | 14.9 | 413.9 | 188.8 | 3.4107 | 15.0159 | 188.5815 | 562.4987 | 0.18925 | -0.11585 | 0.21852 | -148.5987 | 5.257% | 0.7775% | 0.1157% | 35.9%
1326 | 1253 | 514 | 1479 | 1615 | 8.4 | 54.7 | 0.6057 | 5 | 18.5 | 565 | 225 | 4.1073 | 18.5097 | 195.0208 | 690.4578 | 0.89274 | -0.0097065 | 29.9792 | -125.4578 | 17.85% | 0.05247% | 13.32% | 22.2%
1109 | 896 | 710 | 1132 | 1242 | 7.5 | 58.7 | 0.6112 | 2.3 | 7.9 | 303.3 | 175 | 2.0544 | 7.996 | 142.1576 | 338.2867 | 0.24561 | -0.095953 | 32.8424 | -34.9867 | 10.68% | 1.215% | 18.77% | 11.54%
1029 | 762 | 820 | 1049 | 1065 | 6.9 | 60 | 0.5977 | 1.6 | 5 | 220.5 | 153 | 1.424 | 4.8852 | 113.5911 | 201.2362 | 0.17598 | 0.1148 | 39.4089 | 19.2638 | 11% | 2.296% | 25.76% | 8.736%
1112 | 833 | 759 | 1104 | 1180 | 6.6 | 61.3 | 0.5995 | 1.8 | 6.5 | 259.7 | 156 | 1.7822 | 6.4898 | 143.8729 | 267.0739 | 0.017797 | 0.010188 | 12.1271 | -7.3739 | 0.9887% | 0.1567% | 7.774% | 2.839%
1100 | 810 | 768 | 1070 | 1158 | 6.3 | 59.8 | 0.5761 | 2.2 | 6 | 327 | 172 | 1.6849 | 5.9513 | 146.6663 | 249.2495 | 0.51507 | 0.048714 | 25.3337 | 77.7505 | 23.41% | 0.8119% | 14.73% | 23.78%
1136 | 849 | 715 | 1132 | 1216 | 5.4 | 65.8 | 0.5935 | 2.1 | 6.8 | 343.5 | 164 | 1.8804 | 6.8758 | 150.3207 | 291.2369 | 0.21962 | -0.075799 | 13.6793 | 52.2631 | 10.46% | 1.115% | 8.341% | 15.21%
1000 | 712 | 848 | 989 | 971 | 5.8 | 59.6 | 0.5523 | 1.7 | 4 | 270.1 | 157 | 1.2089 | 4.0184 | 123.3851 | 176.2873 | 0.4911 | -0.018422 | 33.6149 | 93.8127 | 28.89% | 0.4605% | 21.41% | 34.73%
975 | 681 | 889 | 948 | 813 | 4.2 | 62.5 | 0.5191 | 1.1 | 3.5 | 135.5 | 110 | 1.0664 | 3.4762 | 130.77 | 170.378 | 0.033576 | 0.02378 | -20.77 | -34.878 | 3.052% | 0.6794% | 18.88% | 25.74%
993 | 727 | 810 | 989 | 1001 | 3.1 | 68.6 | 0.5302 | 1.1 | 4.3 | 194 | 128 | 1.2747 | 4.2778 | 116.2459 | 200.3024 | -0.17471 | 0.022223 | 11.7541 | -6.3024 | 15.88% | 0.5168% | 9.183% | 3.249%
872 | 587 | 1082 | 866 | 655 | 4.6 | 54.6 | 0.4682 | 0.8 | 2 | 167.5 | 132 | 0.84069 | 1.991 | 96.9562 | 109.9653 | -0.040694 | 0.008955 | 35.0438 | 57.5347 | 5.087% | 0.4478% | 26.55% | 34.35%
1017 | 818 | 842 | 1034 | 933 | 5 | 54.5 | 0.4788 | 1.3 | 6.1 | 253.7 | 156 | 1.7228 | 6.1645 | 152.3145 | 243.8559 | -0.42277 | -0.064473 | 3.6855 | 9.8441 | 32.52% | 1.057% | 2.363% | 3.88%
1070 | 928 | 701 | 1112 | 1088 | 7 | 48.1 | 0.4847 | 2.3 | 8.7 | 410.1 | 185 | 2.2632 | 8.8095 | 164.7031 | 343.5935 | 0.03679 | -0.10951 | 20.2969 | 66.5065 | 1.6% | 1.259% | 10.97% | 16.22%
915 | 658 | 957 | 866 | 562 | 10 | 37.7 | 0.4643 | 1.1 | 3.1 | 165.9 | 121 | 1.016 | 3.0986 | 120.5191 | 151.7939 | 0.084019 | 0.0014339 | 0.48089 | 14.1061 | 7.638% | 0.04626% | 0.3974% | 8.503%
978 | 772 | 870 | 955 | 586 | 13 | 30.3 | 0.452 | 1.1 | 5.2 | 161.6 | 117 | 1.4749 | 5.1475 | 138.5227 | 186.554 | -0.3749 | 0.052456 | -21.5227 | -24.954 | 34.08% | 1.009% | 18.4% | 15.44%
968 | 777 | 830 | 929 | 617 | 14 | 28.1 | 0.4476 | 1.5 | 5.3 | 188.2 | 133 | 1.4708 | 5.2192 | 146.4506 | 185.1599 | 0.029189 | 0.080828 | -13.4506 | 3.0401 | 1.946% | 1.525% | 10.11% | 1.615%
1008 | 843 | 787 | 998 | 705 | 13.3 | 28.9 | 0.4399 | 1.6 | 6.7 | 198.6 | 136 | 1.8381 | 6.7978 | 161.4441 | 189.1558 | -0.23811 | -0.097763 | -25.4441 | 9.4442 | 14.88% | 1.459% | 18.71% | 4.755%
1025 | 913 | 724 | 1035 | 814 | 13.4 | 29 | 0.4436 | 2.2 | 8.3 | 272 | 162 | 2.1677 | 8.3674 | 171.9044 | 203.5132 | 0.032301 | -0.067414 | -9.9044 | 68.4868 | 1.468% | 0.8122% | 6.114% | 25.18%
983 | 806 | 820 | 966 | 615 | 13.5 | 28.3 | 0.4374 | 1.5 | 5.9 | 180.2 | 132 | 1.6555 | 5.9345 | 148.4745 | 183.0902 | -0.15552 | -0.03447 | -16.4745 | -2.8902 | 10.37% | 0.5842% | 12.48% | 1.604%
1018 | 868 | 751 | 1015 | 804 | 13 | 29.7 | 0.442 | 1.8 | 7.3 | 254.7 | 162 | 1.9494 | 7.3885 | 165.7399 | 201.8036 | -0.14937 | -0.088546 | -3.7399 | 52.8964 | 8.298% | 1.213% | 2.309% | 20.77%
1101 | 916 | 721 | 1125 | 861 | 11.6 | 38.7 | 0.5271 | 2 | 8.4 | 251 | 159 | 2.2688 | 8.5517 | 181.6097 | 218.5234 | -0.2688 | -0.15169 | -22.6097 | 32.4766 | 13.44% | 1.806% | 14.22% | 12.94%
1116 | 888 | 695 | 1176 | 980 | 8.6 | 56.3 | 0.6312 | 1.9 | 7.7 | 258.2 | 156 | 2.1328 | 7.8373 | 164.2055 | 288.533 | -0.23277 | -0.13731 | -8.2055 | -30.333 | 12.25% | 1.783% | 5.26% | 11.75%
1161 | 945 | 654 | 1205 | 1077 | 8.5 | 57.9 | 0.6435 | 2.5 | 9.1 | 344 | 177 | 2.4063 | 9.1786 | 173.048 | 358.3892 | 0.093713 | -0.078619 | 3.952 | -14.3892 | 3.749% | 0.8639% | 2.233% | 4.183%
1212 | 1010 | 622 | 1284 | 1214 | 7.8 | 63.4 | 0.6735 | 2.6 | 10.9 | 379.7 | 185 | 2.7501 | 10.9435 | 170.4088 | 431.8993 | -0.15006 | -0.043514 | 14.5912 | -52.1993 | 5.772% | 0.3992% | 7.887% | 13.75%
1225 | 985 | 635 | 1255 | 1169 | 7.2 | 69.5 | 0.7084 | 3.2 | 10.2 | 463.9 | 199 | 2.5819 | 10.1554 | 172.56 | 409.9942 | 0.61808 | 0.044597 | 26.44 | 53.9058 | 19.31% | 0.4372% | 13.29% | 11.62%
1154 | 891 | 697 | 1197 | 1079 | 6.5 | 74.7 | 0.7248 | 2.2 | 7.8 | 303.7 | 166 | 2.0512 | 7.8376 | 149.1046 | 327.8075 | 0.14884 | -0.037562 | 16.8954 | -24.1075 | 6.765% | 0.4816% | 10.18% | 7.938%
1140 | 856 | 707 | 1171 | 1147 | 6.5 | 73.9 | 0.7224 | 1.9 | 7 | 257.5 | 152 | 1.8498 | 7.009 | 137.807 | 305.6637 | 0.050244 | -0.0089793 | 14.193 | -48.1637 | 2.644% | 0.1283% | 9.338% | 18.7%
1201 | 949 | 665 | 1220 | 1260 | 6.8 | 72.1 | 0.7143 | 2.4 | 9.2 | 357.7 | 170 | 2.2874 | 9.2079 | 155.1051 | 396.0888 | 0.11264 | -0.0078915 | 14.8949 | -38.3888 | 4.693% | 0.08578% | 8.762% | 10.73%
1011 | 742 | 842 | 998 | 929 | 7 | 60 | 0.6055 | 1.8 | 4.6 | 277.6 | 160 | 1.3038 | 4.5307 | 128.438 | 203.3399 | 0.4962 | 0.069324 | 31.562 | 74.2601 | 27.57% | 1.507% | 19.73% | 26.75%
867 | 590 | 1088 | 826 | 465 | 7.2 | 47.8 | 0.487 | 0.9 | 2.1 | 115.9 | 100 | 0.83567 | 2.0217 | 91.6114 | 123.5983 | 0.064327 | 0.078284 | 8.3886 | -7.6983 | 7.147% | 3.728% | 8.389% | 6.642%
859 | 527 | 1203 | 810 | 342 | 6.8 | 52.9 | 0.5245 | 0.7 | 1.3 | 60.3 | 57 | 0.66014 | 1.3313 | 64.5444 | 79.3181 | 0.039864 | -0.0313 | -7.5444 | -19.0181 | 5.695% | 2.408% | 13.24% | 31.54%
859 | 479 | 1285 | 822 | 313 | 5.8 | 65 | 0.6029 | 0.6 | 0.8 | 50.9 | 48 | 0.49915 | 0.89152 | 56.7963 | 59.8063 | 0.10085 | -0.091524 | -8.7963 | -8.9063 | 16.81% | 11.44% | 18.33% | 17.5%
842 | 454 | 1433 | 788 | 292 | 5.8 | 59.4 | 0.5502 | 0.5 | 0.6 | 32.5 | 32 | 0.401 | 0.62847 | 51.4467 | 55.0877 | 0.098996 | -0.028468 | -19.4467 | -22.5877 | 19.8% | 4.745% | 60.77% | 69.5%
856 | 505 | 1246 | 833 | 367 | 5.5 | 58.3 | 0.529 | 0.6 | 1.1 | 80.2 | 72 | 0.59027 | 1.1381 | 61.0315 | 56.6047 | 0.0097272 | -0.038103 | 10.9685 | 23.5953 | 1.621% | 3.464% | 15.23% | 29.42%
867 | 500 | 1219 | 818 | 387 | 5.9 | 54.8 | 0.5119 | 0.6 | 1 | 102.8 | 86 | 0.54964 | 1.0468 | 63.0912 | 54.8082 | 0.050364 | -0.046786 | 22.9088 | 47.9918 | 8.394% | 4.679% | 26.64% | 46.68%
877 | 541 | 1148 | 829 | 399 | 7.3 | 48.7 | 0.5007 | 0.7 | 1.5 | 93.2 | 79 | 0.70767 | 1.4353 | 71.1613 | 77.3743 | -0.0076713 | 0.064682 | 7.8387 | 15.8257 | 1.096% | 4.312% | 9.922% | 16.98%
869 | 535 | 1162 | 783 | 376 | 9.4 | 39.9 | 0.4707 | 0.7 | 1.4 | 108 | 87 | 0.65896 | 1.348 | 70.6002 | 75.5272 | 0.041037 | 0.052022 | 16.3998 | 32.4728 | 5.862% | 3.716% | 18.85% | 30.07%
900 | 582 | 1081 | 792 | 377 | 11.2 | 33.8 | 0.449 | 0.9 | 2 | 107.3 | 85 | 0.83851 | 1.9267 | 83.9153 | 98.8128 | 0.061488 | 0.073273 | 1.0847 | 8.4872 | 6.832% | 3.664% | 1.276% | 7.91%
899 | 603 | 1055 | 782 | 379 | 12.3 | 29.9 | 0.4255 | 1 | 2.3 | 121.9 | 97 | 0.88487 | 2.2184 | 91.6686 | 115.0452 | 0.11513 | 0.081634 | 5.3314 | 6.8548 | 11.51% | 3.549% | 5.496% | 5.623%
895 | 624 | 1002 | 787 | 387 | 14.8 | 23.7 | 0.3945 | 1 | 2.6 | 122 | 96 | 0.92343 | 2.521 | 95.0539 | 116.3884 | 0.076566 | 0.078955 | 0.94608 | 5.6116 | 7.657% | 3.037% | 0.9855% | 4.6%
992 | 844 | 830 | 990 | 552 | 13.1 | 26.6 | 0.399 | 1.4 | 6.7 | 156 | 113 | 1.8798 | 6.7985 | 148.2111 | 178.341 | -0.47978 | -0.09853 | -35.2111 | -22.341 | 34.27% | 1.471% | 31.16% | 14.32%
1104 | 1095 | 609 | 1210 | 930 | 13.3 | 25.7 | 0.3914 | 3 | 13.3 | 245.9 | 163 | 3.3027 | 13.4622 | 205.6322 | 295.0234 | -0.3027 | -0.16218 | -42.6322 | -49.1234 | 10.09% | 1.219% | 26.15% | 19.98%
933 | 711 | 912 | 850 | 554 | 12 | 27.7 | 0.3885 | 1.5 | 4 | 205 | 146 | 1.2088 | 4.0252 | 136.6528 | 176.2039 | 0.29116 | -0.025245 | 9.3472 | 28.7961 | 19.41% | 0.6311% | 6.402% | 14.05%
973 | 778 | 839 | 916 | 723 | 11.5 | 30.1 | 0.4067 | 1.7 | 5.3 | 256.6 | 167 | 1.5041 | 5.2878 | 151.8286 | 211.5173 | 0.19589 | 0.012224 | 15.1714 | 45.0827 | 11.52% | 0.2307% | 9.085% | 17.57%
1069 | 923 | 735 | 1036 | 875 | 10.1 | 33.2 | 0.4115 | 2.3 | 8.6 | 227.6 | 162 | 2.2422 | 8.5819 | 190.3511 | 221.7259 | 0.057849 | 0.018118 | -28.3511 | 5.8741 | 2.515% | 0.2107% | 17.5% | 2.581%
1055 | 821 | 797 | 942 | 949 | 8.6 | 38.1 | 0.4282 | 2.5 | 6.2 | 321.3 | 194 | 1.7531 | 6.2033 | 175.9542 | 242.0047 | 0.74695 | -0.0032847 | 18.0458 | 79.2953 | 29.88% | 0.05298% | 9.302% | 24.68%
1032 | 778 | 834 | 926 | 869 | 8 | 41.2 | 0.4433 | 2.1 | 5.3 | 270.3 | 185 | 1.5485 | 5.2449 | 164.2239 | 223.094 | 0.55153 | 0.055146 | 20.7761 | 47.206 | 26.26% | 1.04% | 11.23% | 17.46%
982 | 714 | 879 | 905 | 747 | 7.5 | 43.8 | 0.4551 | 2 | 4.1 | 202.9 | 158.1 | 1.2323 | 4.0584 | 146.0621 | 197.5922 | 0.7677 | 0.04163 | 12.0379 | 5.3078 | 38.38% | 1.015% | 7.614% | 2.616%
968 | 680 | 918 | 891 | 740 | 6.8 | 46.9 | 0.465 | 1.4 | 3.5 | 201.2 | 156 | 1.1099 | 3.4661 | 137.1461 | 175.3152 | 0.29008 | 0.033917 | 18.8539 | 25.8848 | 20.72% | 0.9691% | 12.09% | 12.87%
979 | 718 | 883 | 903 | 807 | 6.1 | 46.3 | 0.4394 | 1.4 | 4.1 | 206.5 | 157 | 1.2705 | 4.1238 | 146.3993 | 195.3961 | 0.12955 | -0.023827 | 10.6007 | 11.1039 | 9.253% | 0.5812% | 6.752% | 5.377%
935 | 666 | 939 | 836 | 653 | 5.6 | 45.5 | 0.4187 | 1.4 | 3.2 | 180.1 | 141 | 1.0926 | 3.2309 | 137.3036 | 181.2791 | 0.30744 | -0.030911 | 3.6964 | -1.1791 | 21.96% | 0.966% | 2.622% | 0.6547%
942 | 666 | 960 | 848 | 553 | 5.4 | 48.8 | 0.4393 | 1.2 | 3.2 | 140.4 | 116 | 1.0802 | 3.2347 | 132.603 | 185.1856 | 0.11983 | -0.034697 | -16.603 | -44.7856 | 9.986% | 1.084% | 14.31% | 31.9%
883 | 561 | 1080 | 785 | 412 | 5.1 | 51.2 | 0.4534 | 0.9 | 1.7 | 92.6 | 84 | 0.77419 | 1.6361 | 98.395 | 129.1525 | 0.12581 | 0.06389 | -14.395 | -36.5525 | 13.98% | 3.758% | 17.14% | 39.47%
843 | 443 | 1490 | 730 | 262 | 5.2 | 57.2 | 0.5094 | 0.4 | 0.5 | 34.6 | 34 | 0.31943 | 0.55874 | 51.4053 | 63.132 | 0.080566 | -0.058744 | -17.4053 | -28.532 | 20.14% | 11.75% | 51.19% | 82.46%
872 | 460 | 1359 | 755 | 288 | 4.5 | 63.1 | 0.5381 | 0.4 | 0.6 | 46.8 | 45 | 0.38417 | 0.73796 | 58.2349 | 80.3059 | 0.015831 | -0.13796 | -13.2349 | -33.5059 | 3.958% | 22.99% | 29.41% | 71.59%
862 | 474 | 1312 | 753 | 310 | 5.2 | 54.5 | 0.486 | 0.5 | 0.8 | 67.7 | 59 | 0.43631 | 0.79785 | 61.9097 | 68.9868 | 0.063695 | 0.0021508 | -2.9097 | -1.2868 | 12.74% | 0.2689% | 4.932% | 1.901%
917 | 562 | 1099 | 827 | 418 | 5.6 | 51.3 | 0.4712 | 0.7 | 1.7 | 130.5 | 99 | 0.79501 | 1.7012 | 93.0708 | 104.034 | -0.095007 | -0.0011595 | 5.9292 | 26.466 | 13.57% | 0.0682% | 5.989% | 20.28%
1022 | 771 | 812 | 941 | 769 | 5.9 | 45.4 | 0.4244 | 1.5 | 5.2 | 289.2 | 165 | 1.552 | 5.1118 | 167.588 | 220.0461 | -0.051953 | 0.088153 | -2.588 | 69.1539 | 3.464% | 1.695% | 1.568% | 23.91%
1022 | 837 | 755 | 978 | 881 | 6.9 | 41.3 | 0.4145 | 1.9 | 6.6 | 322.4 | 168 | 1.8592 | 6.686 | 174.4953 | 255.5012 | 0.040789 | -0.086017 | -6.4953 | 66.8988 | 2.147% | 1.303% | 3.866% | 20.75%
961 | 789 | 839 | 910 | 816 | 8.6 | 34.2 | 0.3834 | 1.6 | 5.5 | 330.4 | 169 | 1.592 | 5.5369 | 153.9851 | 232.0811 | 0.0079717 | -0.036898 | 15.0149 | 98.3189 | 0.4982% | 0.6709% | 8.885% | 29.76%
912 | 731 | 912 | 811 | 684 | 9.6 | 27.7 | 0.3308 | 1.4 | 4.4 | 338.5 | 162 | 1.3011 | 4.3545 | 139.3389 | 212.8028 | 0.098886 | 0.045477 | 22.6611 | 125.6972 | 7.063% | 1.034% | 13.99% | 37.13%
896 | 731 | 911 | 799 | 627 | 10.6 | 25.3 | 0.3224 | 1.3 | 4.4 | 316.2 | 155 | 1.2949 | 4.32 | 135.3423 | 213.3994 | 0.0051361 | 0.079975 | 19.6577 | 102.8006 | 0.3951% | 1.818% | 12.68% | 32.51%
890 | 726 | 921 | 779 | 523 | 10.2 | 25.6 | 0.3181 | 1.3 | 4.3 | 218 | 136 | 1.2847 | 4.1652 | 141.2075 | 210.7847 | 0.015258 | 0.13477 | -5.2075 | 7.2153 | 1.174% | 3.134% | 3.829% | 3.31%
891 | 740 | 919 | 788 | 502 | 10 | 25.2 | 0.3079 | 1.2 | 4.5 | 177.3 | 124 | 1.3384 | 4.4088 | 144.7206 | 206.2322 | -0.13844 | 0.09119 | -20.7206 | -28.9322 | 11.54% | 2.026% | 16.71% | 16.32%
894 | 737 | 913 | 805 | 604 | 9.7 | 25.7 | 0.3088 | 1.3 | 4.5 | 278.3 | 158 | 1.33 | 4.4446 | 141.649 | 212.1476 | -0.030044 | 0.055411 | 16.351 | 66.1524 | 2.311% | 1.231% | 10.35% | 23.77%
907 | 753 | 886 | 819 | 682 | 9.7 | 26.8 | 0.3226 | 1.4 | 4.8 | 313.2 | 167 | 1.3991 | 4.7248 | 143.193 | 224.5129 | 0.00085523 | 0.07516 | 23.807 | 88.6871 | 0.06109% | 1.566% | 14.26% | 28.32%
973 | 827 | 825 | 888 | 846 | 9.4 | 27.3 | 0.3216 | 1.7 | 6.3 | 351.4 | 176 | 1.7711 | 6.3568 | 165.3538 | 236.9162 | -0.071147 | -0.05678 | 10.6462 | 114.4838 | 4.185% | 0.9013% | 6.049% | 32.58%
1035 | 961 | 726 | 985 | 1027 | 7.9 | 28 | 0.2999 | 2.5 | 9.6 | 373.6 | 204 | 2.4539 | 9.4464 | 196.0358 | 319.9591 | 0.046074 | 0.15361 | 7.9642 | 53.6409 | 1.843% | 1.6% | 3.904% | 14.36%
1146 | 1147 | 621 | 1148 | 1315 | 6.9 | 30.7 | 0.3066 | 3.8 | 15 | 431.3 | 209 | 3.4925 | 14.8921 | 218.0786 | 471.1433 | 0.30747 | 0.10793 | -9.0786 | -39.8433 | 8.091% | 0.7195% | 4.344% | 9.238%
1176 | 1162 | 600 | 1137 | 1363 | 6.1 | 33.3 | 0.3152 | 4.2 | 15.4 | 468.2 | 224 | 3.6116 | 15.2623 | 228.3086 | 495.2521 | 0.58845 | 0.13767 | -4.3086 | -27.0521 | 14.01% | 0.894% | 1.923% | 5.778%
1057 | 935 | 720 | 982 | 1236 | 5 | 37.4 | 0.329 | 2.8 | 8.9 | 367.7 | 211 | 2.339 | 8.9556 | 185.56 | 371.3206 | 0.46096 | -0.055648 | 25.44 | -3.6206 | 16.46% | 0.6253% | 12.06% | 0.9847%
974 | 763 | 861 | 865 | 1076 | 4.2 | 40.9 | 0.3417 | 1.5 | 5 | 239.1 | 174 | 1.5034 | 4.9155 | 150.1727 | 215.7404 | -0.0033952 | 0.084513 | 23.8273 | 23.3596 | 0.2263% | 1.69% | 13.69% | 9.77%
1044 | 834 | 781 | 924 | 1200 | 3.9 | 43.5 | 0.3538 | 1.8 | 6.5 | 292.2 | 181.1 | 1.8495 | 6.5802 | 173.4828 | 277.4116 | -0.049486 | -0.080154 | 7.6172 | 14.7884 | 2.749% | 1.233% | 4.206% | 5.061%
988 | 734 | 860 | 868 | 1081 | 3 | 47.7 | 0.3658 | 1.5 | 4.4 | 205.3 | 157 | 1.3837 | 4.4091 | 150.3374 | 192.1364 | 0.11628 | -0.0090962 | 6.6626 | 13.1636 | 7.752% | 0.2067% | 4.244% | 6.412%
1016 | 781 | 799 | 918 | 1174 | 2.5 | 52.1 | 0.3855 | 1.5 | 5.3 | 254.6 | 154 | 1.5893 | 5.3118 | 155.1104 | 241.4986 | -0.089294 | -0.011782 | -1.1104 | 13.1014 | 5.953% | 0.2223% | 0.721% | 5.146%
929 | 659 | 920 | 851 | 1033 | 2 | 53.5 | 0.3831 | 1.2 | 3.1 | 220.1 | 147 | 1.0447 | 3.1166 | 118.4982 | 139.604 | 0.15529 | -0.016627 | 28.5018 | 80.496 | 12.94% | 0.5364% | 19.39% | 36.57%
888 | 574 | 1035 | 820 | 886 | 1.4 | 56.8 | 0.3903 | 0.7 | 1.9 | 153.1 | 114 | 0.8457 | 1.7193 | 103.2845 | 102.7875 | -0.1457 | 0.18073 | 10.7155 | 50.3125 | 20.81% | 9.512% | 9.4% | 32.86%
927 | 638 | 949 | 846 | 949 | 0.9 | 58.4 | 0.388 | 0.7 | 2.8 | 224.1 | 134 | 0.98188 | 2.748 | 119.8028 | 136.0147 | -0.28188 | 0.051998 | 14.1972 | 88.0853 | 40.27% | 1.857% | 10.59% | 39.31%
991 | 786 | 817 | 931 | 1037 | 0.3 | 61 | 0.3881 | 1.3 | 5.5 | 295.2 | 144 | 1.5958 | 5.4205 | 147.4744 | 251.0558 | -0.2958 | 0.079464 | -3.4744 | 44.1442 | 22.75% | 1.445% | 2.413% | 14.95%
1317 | 1247 | 558 | 1360 | 1571 | 0.9 | 59.1 | 0.3913 | 3.4 | 18.3 | 667.4 | 182 | 4.1451 | 18.188 | 233.3852 | 682.7361 | -0.74515 | 0.112 | -51.3852 | -15.3361 | 21.92% | 0.612% | 28.23% | 2.298%
1402 | 1462 | 449 | 1599 | 1885 | 4.1 | 47.9 | 0.3959 | 5.5 | 26.3 | 867.3 | 223 | 6.1075 | 26.6885 | 232.8644 | 874.7466 | -0.60751 | -0.38845 | -9.8644 | -7.4466 | 11.05% | 1.477% | 4.424% | 0.8586%
1222 | 1188 | 554 | 1265 | 1683 | 7.7 | 34.6 | 0.3652 | 4.1 | 16.3 | 665.9 | 219 | 4.0144 | 16.4242 | 206.8575 | 627.6519 | 0.08561 | -0.12422 | 12.1425 | 38.2481 | 2.088% | 0.7621% | 5.545% | 5.744%
1109 | 1060 | 650 | 1091 | 1412 | 10.9 | 25.7 | 0.3341 | 3 | 12.3 | 595.3 | 215 | 2.9997 | 12.4253 | 187.3761 | 460.8681 | 0.00029469 | -0.12534 | 27.6239 | 134.4319 | 0.009823% | 1.019% | 12.85% | 22.58%
959 | 875 | 797 | 864 | 1006 | 13.7 | 17.4 | 0.2715 | 1.9 | 7.4 | 420.8 | 191 | 1.9089 | 7.3414 | 146.2457 | 286.9818 | -0.0088556 | 0.058619 | 44.7543 | 133.8182 | 0.4661% | 0.7922% | 23.43% | 31.8%
964 | 902 | 780 | 882 | 855 | 14 | 16.8 | 0.2672 | 1.8 | 8.1 | 292 | 162 | 2.0431 | 7.8678 | 161.3073 | 227.9904 | -0.24314 | 0.23218 | 0.6927 | 64.0096 | 13.51% | 2.866% | 0.4276% | 21.92%
1006 | 1006 | 705 | 988 | 964 | 14.1 | 17 | 0.2729 | 2.1 | 10.8 | 308.3 | 165 | 2.5775 | 10.489 | 178.9906 | 286.6732 | -0.47751 | 0.31098 | -13.9906 | 21.6268 | 22.74% | 2.879% | 8.479% | 7.015%
1002 | 968 | 732 | 920 | 886 | 15 | 15.8 | 0.2678 | 2.3 | 9.7 | 347.1 | 171 | 2.35 | 9.2724 | 176.903 | 230.5245 | -0.049965 | 0.42763 | -5.903 | 116.5755 | 2.172% | 4.409% | 3.452% | 33.59%
997 | 975 | 739 | 926 | 947 | 16.5 | 14.9 | 0.2775 | 2.3 | 9.9 | 377 | 164 | 2.3403 | 9.4467 | 159.4241 | 257.1809 | -0.040347 | 0.45328 | 4.5759 | 119.8191 | 1.754% | 4.579% | 2.79% | 31.78%
1019 | 964 | 729 | 957 | 984 | 15.8 | 16.7 | 0.2972 | 2 | 9.6 | 325.4 | 168 | 2.3266 | 9.3042 | 167.8922 | 274.3671 | -0.32664 | 0.29584 | 0.10776 | 51.0329 | 16.33% | 3.082% | 0.06414% | 15.68%
1192 | 1196 | 581 | 1222 | 1450 | 13.2 | 23.9 | 0.3597 | 3.1 | 16.5 | 508.2 | 204 | 3.6972 | 16.3506 | 207.6708 | 523.9379 | -0.59719 | 0.14941 | -3.6708 | -15.7379 | 19.26% | 0.9055% | 1.799% | 3.097%
1399 | 1387 | 487 | 1499 | 1837 | 11 | 33.8 | 0.4436 | 5.1 | 23.4 | 767.8 | 242 | 5.1331 | 23.6713 | 239.644 | 812.5019 | -0.033106 | -0.27127 | 2.356 | -44.7019 | 0.6491% | 1.159% | 0.9735% | 5.822%
1419 | 1408 | 466 | 1531 | 1899 | 9.5 | 39 | 0.4644 | 5.9 | 24.2 | 763.5 | 246 | 5.4801 | 24.5119 | 236.3852 | 848.6924 | 0.4199 | -0.31185 | 9.6148 | -85.1924 | 7.117% | 1.289% | 3.908% | 11.16%
1250 | 1094 | 600 | 1198 | 1629 | 8.5 | 42.4 | 0.4716 | 3.2 | 13.3 | 500 | 215 | 3.3841 | 13.4402 | 201.5684 | 548.6396 | -0.18413 | -0.14016 | 13.4316 | -48.6396 | 5.754% | 1.054% | 6.247% | 9.728%
1156 | 916 | 687 | 1055 | 1490 | 7.5 | 44 | 0.4564 | 2.4 | 8.4 | 463.1 | 206 | 2.3265 | 8.4996 | 174.6762 | 361.4752 | 0.073464 | -0.099622 | 31.3238 | 101.6248 | 3.061% | 1.186% | 15.21% | 21.94%
1064 | 783 | 785 | 954 | 1319 | 6.6 | 46 | 0.4505 | 1.4 | 5.4 | 258.2 | 167 | 1.5775 | 5.3464 | 150.1087 | 231.1313 | -0.1775 | 0.053641 | 16.8913 | 27.0687 | 12.68% | 0.9934% | 10.11% | 10.48%
1066 | 771 | 795 | 949 | 1247 | 5.5 | 49.6 | 0.4526 | 1.4 | 5.2 | 214.1 | 145 | 1.5303 | 5.0669 | 154.5555 | 222.6774 | -0.13026 | 0.13309 | -9.5555 | -8.5774 | 9.305% | 2.559% | 6.59% | 4.006%
1031 | 741 | 821 | 927 | 1144 | 4.9 | 52.2 | 0.4567 | 1.3 | 4.6 | 191 | 133 | 1.3779 | 4.5246 | 143.7077 | 198.4738 | -0.077887 | 0.075392 | -10.7077 | -7.4738 | 5.991% | 1.639% | 8.051% | 3.913%
973 | 663 | 889 | 887 | 1014 | 4.6 | 53.5 | 0.4584 | 1 | 3.2 | 153.8 | 117 | 1.0214 | 3.1762 | 122.1882 | 147.5447 | -0.021445 | 0.023785 | -5.1882 | 6.2553 | 2.144% | 0.7433% | 4.434% | 4.067%
930 | 616 | 969 | 893 | 875 | 3.8 | 56.8 | 0.4614 | 0.8 | 2.5 | 112.5 | 90 | 0.9103 | 2.3644 | 111.0801 | 121.7237 | -0.1103 | 0.13557 | -21.0801 | -9.2237 | 13.79% | 5.423% | 23.42% | 8.199%
949 | 640 | 902 | 909 | 971 | 2.3 | 63.5 | 0.463 | 0.9 | 2.8 | 166.9 | 112 | 0.91536 | 2.7793 | 108.3178 | 137.0948 | -0.015365 | 0.020726 | 3.6822 | 29.8052 | 1.707% | 0.7402% | 3.288% | 17.86%
979 | 707 | 851 | 959 | 1048 | 2 | 64.9 | 0.4657 | 0.9 | 3.9 | 235.1 | 120 | 1.2099 | 3.9395 | 113.4906 | 173.946 | -0.30986 | -0.039485 | 6.5094 | 61.154 | 34.43% | 1.012% | 5.424% | 26.01%
1094 | 865 | 708 | 1061 | 1223 | 2 | 65.3 | 0.4688 | 1.7 | 7.2 | 372.1 | 141 | 1.9755 | 7.2838 | 159.4696 | 328.9868 | -0.27549 | -0.083815 | -18.4696 | 43.1132 | 16.21% | 1.164% | 13.1% | 11.59%
1450 | 1322 | 490 | 1497 | 1756 | 3.3 | 61.6 | 0.4829 | 4.3 | 20.9 | 876.5 | 190 | 4.6504 | 21.0518 | 232.9357 | 790.2999 | -0.35038 | -0.15178 | -42.9357 | 86.2001 | 8.148% | 0.7262% | 22.6% | 9.835%
1508 | 1479 | 419 | 1685 | 2014 | 5.7 | 52.5 | 0.4851 | 6 | 27 | 900 | 215 | 6.5112 | 27.3286 | 232.8621 | 913.3127 | -0.51121 | -0.32864 | -17.8621 | -13.3127 | 8.52% | 1.217% | 8.308% | 1.479%
1374 | 1255 | 504 | 1375 | 1855 | 8.3 | 43.5 | 0.4774 | 3.8 | 18.5 | 732.8 | 215 | 4.5073 | 18.4976 | 223.4599 | 713.7808 | -0.70734 | 0.0024071 | -8.4599 | 19.0192 | 18.61% | 0.01301% | 3.935% | 2.595%
1308 | 1117 | 549 | 1261 | 1795 | 10.5 | 38.9 | 0.4926 | 3.3 | 14 | 690.8 | 235 | 3.7373 | 14.2193 | 202.8025 | 503.7278 | -0.43731 | -0.2193 | 32.1975 | 187.0722 | 13.25% | 1.566% | 13.7% | 27.08%
1249 | 996 | 593 | 1198 | 1575 | 14.5 | 33.4 | 0.5488 | 2.3 | 10.5 | 456.7 | 194 | 2.7243 | 10.5644 | 183.6219 | 394.6235 | -0.42431 | -0.064425 | 10.3781 | 62.0765 | 18.45% | 0.6136% | 5.35% | 13.59%
1282 | 1023 | 573 | 1305 | 1461 | 15.7 | 34.6 | 0.6147 | 2.4 | 11.2 | 368.5 | 159 | 2.798 | 11.3883 | 189.3275 | 380.8686 | -0.39797 | -0.18827 | -30.3275 | -12.3686 | 16.58% | 1.681% | 19.07% | 3.356%
1253 | 988 | 589 | 1292 | 1314 | 16.1 | 36.3 | 0.6593 | 2.2 | 10.3 | 284.9 | 123 | 2.6567 | 10.3291 | 178.7055 | 348.9036 | -0.45672 | -0.029071 | -55.7055 | -64.0036 | 20.76% | 0.2822% | 45.29% | 22.47%
1222 | 924 | 612 | 1216 | 1147 | 17.3 | 34.5 | 0.6728 | 1.9 | 8.6 | 279 | 121 | 2.3158 | 8.7035 | 180.1467 | 298.0247 | -0.41585 | -0.10351 | -59.1467 | -19.0247 | 21.89% | 1.204% | 48.88% | 6.819%
1201 | 882 | 638 | 1189 | 948 | 17.6 | 34.1 | 0.6781 | 1.7 | 7.6 | 197.8 | 102 | 2.1624 | 7.7355 | 173.5418 | 249.8333 | -0.46244 | -0.13548 | -71.5418 | -52.0333 | 27.2% | 1.783% | 70.14% | 26.31%
1238 | 985 | 592 | 1271 | 1252 | 18 | 33.1 | 0.6779 | 1.9 | 10.2 | 229.3 | 114 | 2.6196 | 10.2336 | 179.2243 | 345.9707 | -0.71955 | -0.033583 | -65.2243 | -116.6707 | 37.87% | 0.3292% | 57.21% | 50.88%
1434 | 1234 | 476 | 1520 | 1676 | 14.6 | 41 | 0.6792 | 3.8 | 17.8 | 476.9 | 168 | 4.0981 | 17.8006 | 208.5245 | 599.0089 | -0.29807 | -0.0006382 | -40.5245 | -122.1089 | 7.844% | 0.003585% | 24.12% | 25.6%
1573 | 1436 | 407 | 1747 | 2056 | 12.8 | 46.2 | 0.6794 | 5.3 | 25.3 | 679.3 | 207 | 6.2409 | 25.4821 | 218.9352 | 909.7748 | -0.9409 | -0.1821 | -11.9352 | -230.4748 | 17.75% | 0.7198% | 5.766% | 33.93%
1552 | 1413 | 407 | 1724 | 2088 | 11.5 | 53.9 | 0.7312 | 5.9 | 24.4 | 681.7 | 199 | 6.0618 | 24.4992 | 205.8945 | 938.8276 | -0.16176 | -0.099231 | -6.8945 | -257.1276 | 2.742% | 0.4067% | 3.465% | 37.72%
1510 | 1297 | 458 | 1606 | 1945 | 10.6 | 58.8 | 0.7512 | 5.5 | 20 | 679.4 | 192 | 4.7675 | 20.0948 | 200.8983 | 733.5757 | 0.73247 | -0.094839 | -8.8983 | -54.1757 | 13.32% | 0.4742% | 4.635% | 7.974%
1165 | 870 | 671 | 1181 | 1482 | 9.7 | 60 | 0.7238 | 2 | 7.3 | 297.6 | 148 | 1.9343 | 7.361 | 136.3546 | 251.7818 | 0.065707 | -0.061042 | 11.6454 | 45.8182 | 3.285% | 0.8362% | 7.869% | 15.4%
1177 | 837 | 670 | 1161 | 1448 | 8.3 | 64.2 | 0.7071 | 1.8 | 6.6 | 264.7 | 137 | 1.805 | 6.5769 | 137.4241 | 233.4031 | -0.0049546 | 0.023083 | -0.42412 | 31.2969 | 0.2753% | 0.3497% | 0.3096% | 11.82%
1135 | 800 | 705 | 1130 | 1304 | 7.8 | 65.5 | 0.6961 | 1.6 | 5.7 | 195.9 | 123 | 1.6245 | 5.7142 | 131.6035 | 214.5066 | -0.02455 | -0.014207 | -8.6035 | -18.6066 | 1.534% | 0.2492% | 6.995% | 9.498%
1070 | 739 | 767 | 1070 | 1186 | 7.5 | 65.9 | 0.6868 | 1.3 | 4.5 | 154.9 | 109 | 1.313 | 4.483 | 111.4156 | 196.0383 | -0.012995 | 0.017028 | -2.4156 | -41.1383 | 0.9996% | 0.3784% | 2.216% | 26.56%
1034 | 715 | 801 | 1067 | 1051 | 6.1 | 72.1 | 0.6847 | 1.1 | 4.1 | 130.5 | 98.2 | 1.1801 | 4.0651 | 100.4236 | 194.8155 | -0.080085 | 0.034868 | -2.2236 | -64.3155 | 7.28% | 0.8504% | 2.264% | 49.28%
988 | 673 | 838 | 1034 | 969 | 4 | 80.9 | 0.667 | 1 | 3.3 | 164.7 | 94 | 0.9319 | 3.3371 | 88.3577 | 175.3262 | 0.0681 | -0.037091 | 5.6423 | -10.6262 | 6.81% | 1.124% | 6.002% | 6.452%
975 | 668 | 874 | 1020 | 951 | 4.2 | 79.1 | 0.6611 | 0.8 | 3.3 | 168.9 | 95 | 0.92051 | 3.2518 | 89.7858 | 162.1644 | -0.12051 | 0.048178 | 5.2142 | 6.7356 | 15.06% | 1.46% | 5.489% | 3.988%
984 | 681 | 852 | 1020 | 970 | 5.3 | 73.2 | 0.6577 | 0.9 | 3.5 | 223.8 | 101 | 0.98423 | 3.4782 | 92.3142 | 167.8796 | -0.084231 | 0.021757 | 8.6858 | 55.9204 | 9.359% | 0.6216% | 8.6% | 24.99%
1092 | 831 | 720 | 1143 | 1090 | 4.3 | 76.1 | 0.6395 | 1.3 | 6.4 | 249.1 | 100 | 1.75 | 6.4364 | 132.3792 | 290.1461 | -0.44998 | -0.036387 | -32.3792 | -41.0461 | 34.61% | 0.5685% | 32.38% | 16.48%
1454 | 1299 | 457 | 1606 | 1673 | 4.8 | 74.6 | 0.647 | 4.1 | 20.1 | 862.7 | 150 | 4.669 | 20.1934 | 189.3667 | 780.0471 | -0.56901 | -0.093449 | -39.3667 | 82.6529 | 13.88% | 0.4649% | 26.24% | 9.581%
1446 | 1328 | 439 | 1620 | 1833 | 7.5 | 64.5 | 0.6702 | 3.9 | 21.2 | 664.6 | 168 | 5.0743 | 21.3083 | 194.1077 | 825.0074 | -1.1743 | -0.10827 | -26.1077 | -160.4074 | 30.11% | 0.5107% | 15.54% | 24.14%
1316 | 1105 | 511 | 1372 | 1828 | 11.7 | 49.3 | 0.6772 | 3.5 | 13.7 | 669.5 | 199 | 3.4973 | 13.8361 | 166.9935 | 474.6819 | 0.0026975 | -0.13607 | 32.0065 | 194.8181 | 0.07707% | 0.9932% | 16.08% | 29.1%
1283 | 1039 | 549 | 1308 | 1724 | 14.7 | 41.2 | 0.6857 | 2.7 | 11.7 | 499.5 | 168 | 3.0005 | 11.8422 | 164.7503 | 392.4968 | -0.30048 | -0.14223 | 3.2497 | 107.0032 | 11.13% | 1.216% | 1.934% | 21.42%
1223 | 999 | 578 | 1258 | 1547 | 17.4 | 33.2 | 0.6535 | 2.3 | 10.6 | 428.2 | 161 | 2.6318 | 10.6521 | 159.8615 | 395.1029 | -0.33176 | -0.052109 | 1.1385 | 33.0971 | 14.42% | 0.4916% | 0.7071% | 7.729%
1041 | 945 | 692 | 1082 | 1000 | 19.1 | 18.1 | 0.3955 | 2.1 | 9.1 | 305.8 | 145 | 2.2521 | 9.2006 | 153.3302 | 278.017 | -0.15213 | -0.1006 | -8.3302 | 27.783 | 7.244% | 1.106% | 5.745% | 9.085%
1008 | 946 | 705 | 1016 | 942 | 19.5 | 15.3 | 0.3431 | 2.2 | 9.2 | 334.3 | 148 | 2.2078 | 9.0409 | 150.2645 | 258.4305 | -0.0077599 | 0.15912 | -2.2645 | 75.8695 | 0.3527% | 1.73% | 1.53% | 22.7%
962 | 807 | 821 | 901 | 745 | 20.2 | 14.4 | 0.337 | 1.8 | 5.9 | 268.4 | 131 | 1.5201 | 5.7785 | 128.2142 | 198.4962 | 0.27987 | 0.12146 | 2.7858 | 69.9038 | 15.55% | 2.059% | 2.127% | 26.04%
1048 | 925 | 721 | 1022 | 941 | 19.8 | 16 | 0.3632 | 1.9 | 8.6 | 283.6 | 137 | 2.1281 | 8.5399 | 162.1219 | 233.2214 | -0.2281 | 0.060054 | -25.1219 | 50.3786 | 12.01% | 0.6983% | 18.34% | 17.76%
1145 | 1074 | 593 | 1186 | 1232 | 16.5 | 21.6 | 0.4012 | 2.7 | 12.7 | 393.3 | 163 | 2.9869 | 12.8079 | 184.0621 | 402.4492 | -0.28694 | -0.10788 | -21.0621 | -9.1492 | 10.63% | 0.8494% | 12.92% | 2.326%
1198 | 1291 | 531 | 1295 | 1527 | 14.5 | 18.3 | 0.2996 | 4.7 | 19.8 | 602.6 | 219 | 4.2291 | 19.8384 | 211.6007 | 650.0771 | 0.47092 | -0.038383 | 7.3993 | -47.4771 | 10.02% | 0.1939% | 3.379% | 7.879%
1319 | 1399 | 497 | 1458 | 1746 | 12.8 | 22.8 | 0.3364 | 5.4 | 23.8 | 757.4 | 245 | 5.0302 | 24.1913 | 234.0801 | 771.644 | 0.36981 | -0.39134 | 10.9199 | -14.244 | 6.848% | 1.644% | 4.457% | 1.881%
1274 | 1136 | 547 | 1233 | 1741 | 11.5 | 35.9 | 0.4862 | 4.2 | 14.6 | 683.9 | 229 | 3.7466 | 14.6783 | 200.1868 | 579.4203 | 0.45342 | -0.078284 | 28.8132 | 104.4797 | 10.8% | 0.5362% | 12.58% | 15.28%
1085 | 882 | 705 | 985 | 1433 | 9.5 | 34.6 | 0.411 | 2.1 | 7.6 | 426.1 | 184 | 2.1211 | 7.7158 | 159.9801 | 332.5277 | -0.021097 | -0.11582 | 24.0199 | 93.5723 | 1.005% | 1.524% | 13.05% | 21.96%
1017 | 760 | 806 | 922 | 1235 | 8.3 | 38.2 | 0.4203 | 1.4 | 4.9 | 253.7 | 151 | 1.4664 | 4.864 | 139.7423 | 202.0823 | -0.066365 | 0.036021 | 11.2577 | 51.6177 | 4.74% | 0.7351% | 7.455% | 20.35%
1039 | 774 | 786 | 949 | 1173 | 7.7 | 41.7 | 0.4387 | 1.4 | 5.2 | 226.9 | 133 | 1.5453 | 5.1477 | 151.064 | 216.886 | -0.14526 | 0.052331 | -18.064 | 10.014 | 10.38% | 1.006% | 13.58% | 4.413%
1027 | 751 | 798 | 936 | 1171 | 6.8 | 44.9 | 0.4472 | 1.4 | 4.8 | 221 | 135 | 1.4355 | 4.7023 | 145.4103 | 201.8393 | -0.035503 | 0.097653 | -10.4103 | 19.1607 | 2.536% | 2.034% | 7.711% | 8.67%
952 | 662 | 905 | 887 | 1024 | 5.7 | 49.4 | 0.4551 | 1 | 3.2 | 155.4 | 111 | 1.0105 | 3.1641 | 113.2361 | 139.8665 | -0.010485 | 0.035918 | -2.2361 | 15.5335 | 1.048% | 1.122% | 2.015% | 9.996%
930 | 609 | 968 | 864 | 928 | 5.7 | 50.1 | 0.4629 | 0.8 | 2.4 | 119.5 | 90 | 0.88142 | 2.2538 | 106.6996 | 115.7302 | -0.08142 | 0.1462 | -16.6996 | 3.7698 | 10.18% | 6.092% | 18.56% | 3.155%
897 | 594 | 999 | 870 | 871 | 4.9 | 55.2 | 0.4807 | 0.7 | 2.1 | 127.9 | 89.3 | 0.83864 | 2.0371 | 95.9073 | 111.1969 | -0.13864 | 0.06295 | -6.6073 | 16.7031 | 19.81% | 2.998% | 7.399% | 13.06%
928 | 631 | 985 | 908 | 884 | 4.5 | 56.3 | 0.48 | 0.6 | 2.7 | 148.2 | 89 | 0.95888 | 2.6249 | 105.909 | 126.9738 | -0.35888 | 0.075132 | -16.909 | 21.2262 | 59.81% | 2.783% | 19% | 14.32%
987 | 738 | 833 | 957 | 1010 | 3.8 | 59.7 | 0.4839 | 0.2 | 4.5 | 232.6 | 117 | 1.3389 | 4.472 | 124.3408 | 200.8347 | -1.1389 | 0.027986 | -7.3408 | 31.7653 | 569.5% | 0.6219% | 6.274% | 13.66%
1272 | 1111 | 563 | 1279 | 1416 | 4.3 | 58.6 | 0.4915 | 1.5 | 13.8 | 469.9 | 141 | 3.3143 | 13.9534 | 208.6007 | 528.4031 | -1.8143 | -0.15338 | -67.6007 | -58.5031 | 121% | 1.111% | 47.94% | 12.45%
1452 | 1370 | 445 | 1581 | 1817 | 7.1 | 50 | 0.5067 | 3.5 | 22.7 | 679.2 | 189 | 5.3809 | 23.0766 | 228.3851 | 827.9107 | -1.8809 | -0.37662 | -39.3851 | -148.7107 | 53.74% | 1.659% | 20.84% | 21.89%
1415 | 1278 | 483 | 1399 | 1870 | 11.1 | 38.4 | 0.5066 | 3 | 19.3 | 795.6 | 211 | 4.617 | 19.2874 | 232.7099 | 728.5115 | -1.617 | 0.012578 | -21.7099 | 67.0885 | 53.9% | 0.06517% | 10.29% | 8.432%
1203 | 951 | 618 | 1162 | 1305 | 17.2 | 30.6 | 0.5949 | 1 | 9.3 | 338.6 | 162 | 2.3451 | 9.3316 | 176.1489 | 359.7133 | -1.3451 | -0.031591 | -14.1489 | -21.1133 | 134.5% | 0.3397% | 8.734% | 6.235%
1258 | 1052 | 551 | 1297 | 1205 | 17.8 | 33.3 | 0.6741 | 1.5 | 12.1 | 353.9 | 172 | 3.0238 | 12.1823 | 193.6417 | 388.0941 | -1.5238 | -0.082322 | -21.6417 | -34.1941 | 101.6% | 0.6803% | 12.58% | 9.662%
1328 | 1123 | 508 | 1404 | 1339 | 18.8 | 31.8 | 0.6853 | 2.2 | 14.2 | 465.8 | 182 | 3.4243 | 14.4227 | 193.4568 | 415.2319 | -1.2243 | -0.22272 | -11.4568 | 50.5681 | 55.65% | 1.568% | 6.295% | 10.86%
1260 | 1059 | 544 | 1319 | 1161 | 19.3 | 29.9 | 0.6604 | 1.7 | 12.3 | 417.4 | 180 | 3.0812 | 12.4268 | 194.1891 | 356.0965 | -1.3812 | -0.12677 | -14.1891 | 61.3035 | 81.25% | 1.031% | 7.883% | 14.69%
1201 | 985 | 585 | 1252 | 996 | 18.8 | 31.5 | 0.6752 | 1.1 | 10.2 | 289.4 | 156 | 2.6965 | 10.2203 | 186.2953 | 289.6891 | -1.5965 | -0.020251 | -30.2953 | -0.28909 | 145.1% | 0.1985% | 19.42% | 0.09989%
1161 | 992 | 601 | 1211 | 906 | 18.2 | 28.1 | 0.5817 | 1.3 | 10.4 | 323.5 | 168 | 2.7358 | 10.3452 | 189.5898 | 252.1747 | -1.4358 | 0.054848 | -21.5898 | 71.3253 | 110.4% | 0.5274% | 12.85% | 22.05%
1254 | 1112 | 533 | 1349 | 1161 | 16 | 35.3 | 0.6356 | 1.5 | 13.9 | 375.7 | 181 | 3.3841 | 14.03 | 197.877 | 396.1827 | -1.8841 | -0.13003 | -16.877 | -20.4827 | 125.6% | 0.9355% | 9.324% | 5.452%
1452 | 1381 | 428 | 1661 | 1695 | 13.8 | 43.6 | 0.6825 | 3.4 | 23.1 | 619 | 226 | 5.4143 | 23.4464 | 209.9695 | 746.1598 | -2.0143 | -0.34638 | 16.0305 | -127.1598 | 59.25% | 1.499% | 7.093% | 20.54%
1438 | 1374 | 435 | 1640 | 1705 | 12.9 | 48.8 | 0.725 | 3.8 | 22.8 | 689 | 231 | 5.2517 | 23.1055 | 206.3562 | 795.4396 | -1.4517 | -0.30552 | 24.6438 | -106.4396 | 38.2% | 1.34% | 10.67% | 15.45%
1273 | 1096 | 553 | 1350 | 1379 | 12.8 | 49.3 | 0.7277 | 2.8 | 13.4 | 581.5 | 222 | 3.1919 | 13.5592 | 181.5681 | 496.2128 | -0.39194 | -0.15916 | 40.4319 | 85.2872 | 14% | 1.188% | 18.21% | 14.67%
1096 | 850 | 690 | 1146 | 943 | 12.2 | 50.9 | 0.7202 | 0.8 | 6.8 | 287.3 | 165 | 1.9125 | 6.9368 | 152.5683 | 249.8605 | -1.1125 | -0.13679 | 12.4317 | 37.4395 | 139.1% | 2.012% | 7.534% | 13.03%
1151 | 813 | 702 | 1156 | 1073 | 10.6 | 55.9 | 0.7138 | 0.5 | 6 | 237.5 | 151 | 1.7315 | 6.033 | 155.1054 | 241.4256 | -1.2315 | -0.032959 | -4.1054 | -3.9256 | 246.3% | 0.5493% | 2.719% | 1.653%
1189 | 797 | 688 | 1157 | 1213 | 10.3 | 55.9 | 0.7014 | 1 | 5.7 | 311.5 | 174 | 1.6773 | 5.6514 | 153.4084 | 211.603 | -0.67732 | 0.048575 | 20.5916 | 99.897 | 67.73% | 0.8522% | 11.83% | 32.07%
1078 | 704 | 765 | 1077 | 898 | 10.2 | 55.8 | 0.6927 | 0.4 | 3.9 | 231 | 145 | 1.2131 | 3.8666 | 139.8183 | 178.4326 | -0.81312 | 0.033362 | 5.1817 | 52.5674 | 203.3% | 0.8554% | 3.574% | 22.76%
1152 | 759 | 706 | 1113 | 1094 | 10 | 57.3 | 0.7015 | 0.4 | 4.9 | 234.3 | 147 | 1.4864 | 4.817 | 150.63 | 214.9636 | -1.0864 | 0.083037 | -3.63 | 19.3364 | 271.6% | 1.695% | 2.469% | 8.253%
1128 | 740 | 705 | 1113 | 1064 | 10.2 | 57.9 | 0.7191 | 0.3 | 4.5 | 194.7 | 134 | 1.3836 | 4.4901 | 142.5783 | 201.6188 | -1.0836 | 0.0099254 | -8.5783 | -6.9188 | 361.2% | 0.2206% | 6.402% | 3.554%
1053 | 671 | 807 | 1137 | 570 | 10.6 | 66.1 | 0.8444 | 0.1 | 3.3 | 132.1 | 88 | 1.2563 | 3.3036 | 90.596 | 151.87 | -1.1563 | -0.0035803 | -2.596 | -19.77 | 1156% | 0.1085% | 2.95% | 14.97%
1140 | 800 | 679 | 1209 | 782 | 12.6 | 58.5 | 0.8517 | 0.2 | 5.8 | 178.2 | 109 | 1.8148 | 5.7594 | 135.973 | 219.5098 | -1.6148 | 0.040552 | -26.973 | -41.3098 | 807.4% | 0.6992% | 24.75% | 23.18%
1136 | 822 | 653 | 1184 | 744 | 15 | 48.6 | 0.8253 | 0.6 | 6.2 | 218.3 | 129.7 | 1.9201 | 6.3155 | 139.9939 | 215.6398 | -1.3201 | -0.11549 | -10.2939 | 2.6602 | 220% | 1.863% | 7.937% | 1.219%
1180 | 846 | 646 | 1206 | 791 | 14.2 | 51.5 | 0.8313 | 0.7 | 6.7 | 246.2 | 137 | 2.0398 | 6.8715 | 151.2873 | 236.3837 | -1.3398 | -0.17147 | -14.2873 | 9.8163 | 191.4% | 2.559% | 10.43% | 3.987%
1131 | 792 | 678 | 1177 | 749 | 15.1 | 48.6 | 0.8266 | 0.6 | 5.6 | 252.2 | 145 | 1.7638 | 5.5931 | 132.3558 | 201.4887 | -1.1638 | 0.0069018 | 12.6442 | 50.7113 | 194% | 0.1232% | 8.72% | 20.11%
1083 | 804 | 702 | 1105 | 615 | 18 | 35.4 | 0.7233 | 0.3 | 5.8 | 208.1 | 128 | 1.7821 | 5.9165 | 129.8564 | 180.0605 | -1.4821 | -0.11647 | -1.8564 | 28.0395 | 494% | 2.008% | 1.45% | 13.47%
1120 | 859 | 640 | 1167 | 681 | 17.9 | 35.3 | 0.7184 | 0.5 | 7 | 218.5 | 129 | 2.0616 | 7.2187 | 140.4071 | 197.0347 | -1.5616 | -0.21874 | -11.4071 | 21.4653 | 312.3% | 3.125% | 8.843% | 9.824%
1038 | 699 | 765 | 1042 | 515 | 17.7 | 35 | 0.7014 | 0.2 | 3.8 | 160 | 105 | 1.3021 | 3.8078 | 99.8543 | 135.5368 | -1.1021 | -0.0077636 | 5.1457 | 24.4632 | 551% | 0.2043% | 4.901% | 15.29%
1096 | 788 | 699 | 1115 | 583 | 17.6 | 35.5 | 0.7065 | 0.4 | 5.5 | 190.9 | 114 | 1.7471 | 5.5491 | 118.5238 | 169.6705 | -1.3471 | -0.049075 | -4.5238 | 21.2295 | 336.8% | 0.8923% | 3.968% | 11.12%
1126 | 881 | 648 | 1140 | 728 | 17.5 | 34.1 | 0.6775 | 0.7 | 7.6 | 270.3 | 146 | 2.1613 | 7.6172 | 156.957 | 207.1366 | -1.4613 | -0.017239 | -10.957 | 63.1634 | 208.8% | 0.2268% | 7.505% | 23.37%
1153 | 910 | 622 | 1208 | 827 | 15.6 | 40 | 0.7018 | 0.9 | 8.3 | 285.3 | 156 | 2.3485 | 8.4252 | 164.2537 | 238.7582 | -1.4485 | -0.12517 | -8.2537 | 46.5418 | 160.9% | 1.508% | 5.291% | 16.31%
1177 | 878 | 641 | 1224 | 844 | 14 | 47.8 | 0.7582 | 0.8 | 7.5 | 288.8 | 152 | 2.2019 | 7.6389 | 158.8595 | 250.5486 | -1.4019 | -0.13893 | -6.8595 | 38.2514 | 175.2% | 1.852% | 4.513% | 13.24%
1383 | 1119 | 522 | 1415 | 1310 | 13.2 | 51.4 | 0.776 | 2.4 | 14.1 | 549.6 | 201 | 3.4312 | 14.1513 | 191.2772 | 458.6985 | -1.0312 | -0.05131 | 9.7228 | 90.9015 | 42.97% | 0.3639% | 4.837% | 16.54%
1363 | 1064 | 536 | 1350 | 1353 | 12 | 56.1 | 0.7832 | 3.3 | 12.4 | 679.4 | 221 | 3.0748 | 12.4535 | 185.6791 | 440.3033 | 0.22519 | -0.053484 | 35.3209 | 239.0967 | 6.824% | 0.4313% | 15.98% | 35.19%
1087 | 803 | 699 | 1130 | 907 | 11.6 | 54.7 | 0.7454 | 0.9 | 5.8 | 314.4 | 157 | 1.6971 | 5.8178 | 146.4049 | 232.7247 | -0.79712 | -0.017768 | 10.5951 | 81.6753 | 88.57% | 0.3063% | 6.748% | 25.98%
1028 | 703 | 783 | 1070 | 646 | 12 | 53.3 | 0.7472 | 0.1 | 3.9 | 165.5 | 114 | 1.2752 | 3.863 | 114.1684 | 159.681 | -1.1752 | 0.036967 | -0.16838 | 5.819 | 1175% | 0.9479% | 0.1477% | 3.516%
1017 | 641 | 892 | 1044 | 482 | 12.5 | 55.4 | 0.7999 | 0.1 | 2.8 | 156.7 | 107 | 1.2039 | 2.8682 | 87.127 | 130.0757 | -1.1039 | -0.068164 | 19.873 | 26.6243 | 1104% | 2.434% | 18.57% | 16.99%
1050 | 660 | 860 | 1071 | 526 | 12.3 | 56 | 0.7958 | 0.1 | 3.1 | 173.3 | 113 | 1.2722 | 3.1563 | 91.4648 | 141.441 | -1.1722 | -0.056322 | 21.5352 | 31.859 | 1172% | 1.817% | 19.06% | 18.38%
1023 | 672 | 819 | 1069 | 595 | 12.4 | 53.4 | 0.7669 | 0.2 | 3.3 | 183.6 | 118 | 1.2274 | 3.3264 | 99.5119 | 150.8338 | -1.0274 | -0.026393 | 18.4881 | 32.7662 | 513.7% | 0.7998% | 15.67% | 17.85%
1034 | 651 | 861 | 1060 | 601 | 12.9 | 49.9 | 0.7406 | 0.1 | 3 | 165.6 | 112 | 1.1667 | 2.9618 | 95.0254 | 133.9558 | -1.0667 | 0.038223 | 16.9746 | 31.6442 | 1067% | 1.274% | 15.16% | 19.11%
1160 | 765 | 711 | 1134 | 962 | 13.9 | 47.3 | 0.7479 | 0.3 | 5 | 259.8 | 148 | 1.5418 | 4.9258 | 155.5663 | 213.071 | -1.2418 | 0.074155 | -7.5663 | 46.729 | 413.9% | 1.483% | 5.112% | 17.99%
1283 | 887 | 607 | 1238 | 1231 | 13.5 | 51.6 | 0.7931 | 1 | 7.7 | 362 | 160 | 2.1305 | 7.7809 | 165.6085 | 264.2837 | -1.1305 | -0.080875 | -5.6085 | 97.7163 | 113% | 1.05% | 3.505% | 26.99%
1387 | 981 | 535 | 1368 | 1396 | 13.2 | 56.2 | 0.8499 | 1.6 | 10.1 | 414.6 | 164 | 2.6941 | 10.0519 | 163.6776 | 362.0743 | -1.0941 | 0.04808 | 0.32239 | 52.5257 | 68.38% | 0.476% | 0.1966% | 12.67%
1325 | 921 | 570 | 1345 | 1297 | 14.2 | 57.8 | 0.9292 | 1.4 | 8.5 | 357.7 | 159 | 2.3686 | 8.5712 | 148.2876 | 306.5744 | -0.96855 | -0.071236 | 10.7124 | 51.1256 | 69.18% | 0.8381% | 6.737% | 14.29%
1057 | 641 | 803 | 1103 | 616 | 17.2 | 46.2 | 0.8989 | 0.3 | 2.8 | 169.8 | 110 | 0.99947 | 2.8009 | 85.1273 | 116.667 | -0.69947 | -0.0009305 | 24.8727 | 53.133 | 233.2% | 0.03323% | 22.61% | 31.29%
1078 | 668 | 855 | 1109 | 509 | 19.9 | 36.6 | 0.8406 | 0.1 | 3.3 | 130.4 | 82 | 1.1598 | 3.3581 | 84.3485 | 107.1578 | -1.0598 | -0.058088 | -2.3485 | 23.2422 | 1060% | 1.76% | 2.864% | 17.82%
1159 | 762 | 742 | 1158 | 590 | 19.7 | 37.1 | 0.8399 | 0.3 | 5 | 176.5 | 101.9 | 1.6008 | 4.9104 | 108.7214 | 144.6188 | -1.3008 | 0.089619 | -6.8214 | 31.8812 | 433.6% | 1.792% | 6.694% | 18.06%
1195 | 795 | 710 | 1157 | 718 | 19 | 37.4 | 0.8122 | 1 | 5.6 | 233.2 | 119 | 1.756 | 5.662 | 134.2607 | 181.8385 | -0.756 | -0.062029 | -15.2607 | 51.3615 | 75.6% | 1.108% | 12.82% | 22.02%
1217 | 861 | 642 | 1234 | 898 | 16.4 | 43.5 | 0.8055 | 0.8 | 7.1 | 282 | 135 | 2.1142 | 7.2211 | 158.4877 | 237.1411 | -1.3142 | -0.12105 | -23.4877 | 44.8589 | 164.3% | 1.705% | 17.4% | 15.91%
1542 | 1200 | 469 | 1520 | 1577 | 15.1 | 49.8 | 0.8458 | 3.2 | 16.7 | 583.3 | 215 | 3.8798 | 16.6445 | 203.268 | 552.0103 | -0.67979 | 0.055547 | 11.732 | 31.2897 | 21.24% | 0.3326% | 5.457% | 5.364%
1407 | 1066 | 525 | 1397 | 1560 | 14.8 | 51 | 0.8507 | 2.8 | 12.5 | 565.5 | 211 | 3.0436 | 12.6062 | 186 | 415.5961 | -0.24355 | -0.10625 | 25 | 149.9039 | 8.698% | 0.85% | 11.85% | 26.51%
1189 | 837 | 665 | 1204 | 1208 | 14.6 | 51.6 | 0.8508 | 1 | 6.6 | 323.4 | 172 | 1.8044 | 6.5859 | 142.9778 | 238.5792 | -0.80443 | 0.014145 | 29.0222 | 84.8208 | 80.44% | 0.2143% | 16.87% | 26.23%
1208 | 911 | 613 | 1245 | 1244 | 13.7 | 52.1 | 0.8121 | 0.9 | 8.3 | 317.7 | 166 | 2.1951 | 8.3557 | 153.1339 | 308.0598 | -1.2951 | -0.0557 | 12.8661 | 9.6402 | 143.9% | 0.6711% | 7.751% | 3.034%
1207 | 861 | 649 | 1217 | 1181 | 13.2 | 55.6 | 0.8412 | 0.9 | 7.1 | 336.2 | 168 | 1.9506 | 7.1531 | 152.8294 | 261.448 | -1.0506 | -0.053113 | 15.1706 | 74.752 | 116.7% | 0.7481% | 9.03% | 22.23%
1056 | 699 | 787 | 1085 | 828 | 13.2 | 55.9 | 0.8465 | 0.4 | 3.8 | 196.4 | 134 | 1.1353 | 3.7771 | 124.7711 | 172.1087 | -0.73532 | 0.022886 | 9.2289 | 24.2913 | 183.8% | 0.6023% | 6.887% | 12.37%
1128 | 771 | 733 | 1178 | 923 | 11.7 | 62.1 | 0.8535 | 0.4 | 5.2 | 192.7 | 122 | 1.5504 | 5.0327 | 137.935 | 216.6991 | -1.1504 | 0.16734 | -15.935 | -23.9991 | 287.6% | 3.218% | 13.06% | 12.45%
1119 | 778 | 705 | 1187 | 1096 | 9.9 | 68.9 | 0.8388 | 0.3 | 5.3 | 191.6 | 123 | 1.5286 | 5.2015 | 118.3356 | 221.8653 | -1.2286 | 0.098518 | 4.6644 | -30.2653 | 409.5% | 1.859% | 3.792% | 15.8%
1077 | 701 | 761 | 1122 | 1106 | 9.8 | 68 | 0.8227 | 0.1 | 3.8 | 146.6 | 104 | 1.1105 | 3.8199 | 97.2552 | 170.3021 | -1.0105 | -0.019902 | 6.7448 | -23.7021 | 1011% | 0.5237% | 6.485% | 16.17%
1016 | 647 | 824 | 1090 | 937 | 8.4 | 74.5 | 0.8241 | 0.8 | 2.9 | 117 | 85 | 0.85293 | 2.8832 | 89.9869 | 163.0989 | -0.052927 | 0.016751 | -4.9869 | -46.0989 | 6.616% | 0.5776% | 5.867% | 39.4%
1103 | 730 | 735 | 1139 | 1049 | 9.2 | 71 | 0.8299 | 1 | 4.4 | 201.4 | 103 | 1.2706 | 4.314 | 116.8568 | 201.783 | -0.27058 | 0.085967 | -13.8568 | -0.383 | 27.06% | 1.954% | 13.45% | 0.1902%
1176 | 880 | 634 | 1257 | 1180 | 9.9 | 67.6 | 0.8239 | 1.6 | 7.5 | 318.2 | 127 | 2.0679 | 7.6035 | 136.2254 | 277.0635 | -0.46787 | -0.1035 | -9.2254 | 41.1365 | 29.24% | 1.38% | 7.264% | 12.93%
1430 | 1169 | 481 | 1543 | 1514 | 10.8 | 64.4 | 0.8328 | 3.5 | 15.7 | 657.5 | 163 | 3.6944 | 15.7306 | 170.1566 | 572.5621 | -0.1944 | -0.030564 | -7.1566 | 84.9379 | 5.554% | 0.1947% | 4.391% | 12.92%
1572 | 1374 | 411 | 1763 | 1771 | 11.7 | 61.7 | 0.8483 | 4 | 22.9 | 679.8 | 155 | 5.59 | 23.0641 | 190.7011 | 811.6755 | -1.59 | -0.16412 | -35.7011 | -131.8755 | 39.75% | 0.7167% | 23.03% | 19.4%
1243 | 1006 | 572 | 1349 | 1395 | 13.7 | 51.9 | 0.8106 | 3.5 | 10.8 | 496.6 | 170 | 2.722 | 10.835 | 153.175 | 384.9347 | 0.77798 | -0.035026 | 16.825 | 111.6653 | 22.23% | 0.3243% | 9.897% | 22.49%
1101 | 817 | 707 | 1157 | 1024 | 16.3 | 43.5 | 0.7988 | 1.6 | 6.1 | 289.5 | 141 | 1.7085 | 6.1345 | 135.1779 | 233.1896 | -0.10854 | -0.0345 | 5.8221 | 56.3104 | 6.784% | 0.5656% | 4.129% | 19.45%
1103 | 857 | 681 | 1182 | 946 | 17.9 | 38.8 | 0.7883 | 1.5 | 7 | 229.9 | 123 | 1.9143 | 7.1076 | 144.6641 | 239.3415 | -0.41432 | -0.10761 | -21.6641 | -9.4415 | 27.62% | 1.537% | 17.61% | 4.107%
1116 | 859 | 670 | 1197 | 864 | 19.3 | 35.5 | 0.7876 | 1.5 | 7.1 | 214.8 | 124 | 1.9033 | 7.1778 | 147.4189 | 219.9693 | -0.40331 | -0.077805 | -23.4189 | -5.1693 | 26.89% | 1.096% | 18.89% | 2.407%
1141 | 904 | 646 | 1249 | 889 | 20.1 | 32.9 | 0.7672 | 1.7 | 8.1 | 225.8 | 126 | 2.098 | 8.2546 | 149.806 | 235.5518 | -0.39796 | -0.15464 | -23.806 | -9.7518 | 23.41% | 1.909% | 18.89% | 4.319%
1151 | 885 | 660 | 1222 | 903 | 20 | 33 | 0.7625 | 1.6 | 7.7 | 240 | 128 | 2.0431 | 7.7941 | 154.5081 | 231.3694 | -0.44308 | -0.094092 | -26.5081 | 8.6306 | 27.69% | 1.222% | 20.71% | 3.596%
1263 | 1008 | 597 | 1308 | 1121 | 20.2 | 32.2 | 0.7526 | 2.4 | 10.8 | 390.5 | 158 | 2.7936 | 10.9335 | 188.3046 | 317.8549 | -0.39363 | -0.13349 | -30.3046 | 72.6451 | 16.4% | 1.236% | 19.18% | 18.6%
1324 | 1128 | 540 | 1441 | 1319 | 18.9 | 34.4 | 0.7436 | 3.4 | 14.4 | 492.3 | 177.3 | 3.4517 | 14.5492 | 188.3131 | 392.375 | -0.051737 | -0.1492 | -11.0131 | 99.925 | 1.522% | 1.036% | 6.212% | 20.3%
1533 | 1439 | 416 | 1799 | 1829 | 17.9 | 37.6 | 0.7624 | 5.4 | 25.4 | 699.6 | 225 | 6.0714 | 25.6811 | 195.9241 | 692.5233 | -0.67141 | -0.28112 | 29.0759 | 7.0767 | 12.43% | 1.107% | 12.92% | 1.012%
1626 | 1531 | 371 | 1937 | 2000 | 16.7 | 43.4 | 0.8168 | 6.5 | 29.1 | 781.5 | 234 | 7.1981 | 29.6096 | 203.2023 | 845.3184 | -0.69809 | -0.50964 | 30.7977 | -63.8184 | 10.74% | 1.751% | 13.16% | 8.166%
1639 | 1510 | 378 | 1904 | 2001 | 15.9 | 47.9 | 0.8573 | 6.5 | 28.3 | 727.5 | 227 | 6.9328 | 28.6181 | 210.9619 | 883.8068 | -0.43276 | -0.31812 | 16.0381 | -156.3068 | 6.658% | 1.124% | 7.065% | 21.49%
1346 | 1124 | 502 | 1490 | 1598 | 15.3 | 52.6 | 0.906 | 4 | 14.2 | 509.6 | 192 | 3.3588 | 14.3816 | 161.416 | 480.1545 | 0.64122 | -0.18161 | 30.584 | 29.4455 | 16.03% | 1.279% | 15.93% | 5.778%
1218 | 914 | 597 | 1291 | 1383 | 13.7 | 58.5 | 0.9146 | 2.1 | 8.4 | 307.6 | 158 | 2.1652 | 8.4064 | 133.8146 | 289.3409 | -0.065226 | -0.006414 | 24.1854 | 18.2591 | 3.106% | 0.07636% | 15.31% | 5.936%
1166 | 880 | 631 | 1280 | 1238 | 12.7 | 62.8 | 0.9198 | 1.6 | 7.5 | 248 | 149 | 2.0401 | 7.6009 | 120.2095 | 267.7885 | -0.4401 | -0.10093 | 28.7905 | -19.7885 | 27.51% | 1.346% | 19.32% | 7.979%
1095 | 772 | 721 | 1175 | 1023 | 12.2 | 65 | 0.9193 | 1.5 | 5.2 | 233.1 | 140 | 1.4742 | 5.0614 | 112.9765 | 223.1207 | 0.025828 | 0.13861 | 27.0235 | 9.9793 | 1.722% | 2.666% | 19.3% | 4.281%
958 | 601 | 947 | 1054 | 659 | 13 | 61.2 | 0.9105 | 0.7 | 2.2 | 95.7 | 79 | 0.81666 | 2.2116 | 83.4623 | 104.3447 | -0.11666 | -0.011562 | -4.4623 | -8.6447 | 16.67% | 0.5255% | 5.648% | 9.033%
960 | 582 | 933 | 1062 | 657 | 11.1 | 66.1 | 0.8738 | 0.7 | 2 | 89.5 | 69 | 0.78072 | 1.8917 | 81.5745 | 97.2686 | -0.08072 | 0.10831 | -12.5745 | -7.7686 | 11.53% | 5.416% | 18.22% | 8.68%
972 | 571 | 931 | 1063 | 764 | 10.1 | 69.8 | 0.8619 | 0.6 | 1.8 | 95.2 | 72 | 0.71908 | 1.7038 | 83.315 | 95.1624 | -0.11908 | 0.096237 | -11.315 | 0.037601 | 19.85% | 5.346% | 15.72% | 0.0395%
911 | 508 | 1048 | 1005 | 667 | 11.6 | 61 | 0.8299 | 0.5 | 1.1 | 68.2 | 58 | 0.44752 | 0.89565 | 60.9022 | 68.7839 | 0.052476 | 0.20435 | -2.9022 | -0.58385 | 10.5% | 18.58% | 5.004% | 0.8561%
923 | 516 | 1049 | 1002 | 667 | 10.1 | 64.5 | 0.7968 | 0.4 | 1.2 | 74.6 | 59 | 0.54589 | 1.0262 | 68.8169 | 74.0868 | -0.14589 | 0.17375 | -9.8169 | 0.51324 | 36.47% | 14.48% | 16.64% | 0.688%
981 | 610 | 867 | 1068 | 856 | 9.3 | 67.9 | 0.7969 | 0.6 | 2.4 | 145 | 88 | 0.82291 | 2.2573 | 89.666 | 123.9449 | -0.22291 | 0.14272 | -1.666 | 21.0551 | 37.15% | 5.947% | 1.893% | 14.52%
1038 | 701 | 760 | 1102 | 940 | 10.1 | 64.3 | 0.7934 | 0.9 | 3.8 | 184.6 | 110 | 1.145 | 3.8182 | 110.355 | 183.765 | -0.24497 | -0.018249 | -0.35502 | 0.83497 | 27.22% | 0.4802% | 0.3227% | 0.4523%
1370 | 1118 | 495 | 1459 | 1406 | 10.4 | 62.7 | 0.7909 | 2.6 | 14 | 505.7 | 151 | 3.421 | 14.2092 | 169.7203 | 531.1381 | -0.82104 | -0.20916 | -18.7203 | -25.4381 | 31.58% | 1.494% | 12.4% | 5.03%
1471 | 1265 | 434 | 1655 | 1617 | 13 | 53.9 | 0.8036 | 3.3 | 18.9 | 485.1 | 158 | 4.6419 | 18.9607 | 177.5977 | 600.6224 | -1.3419 | -0.060745 | -19.5977 | -115.5224 | 40.66% | 0.3214% | 12.4% | 23.81%
1447 | 1167 | 466 | 1514 | 1694 | 16.4 | 44.6 | 0.8242 | 4 | 15.6 | 684 | 194 | 3.6975 | 15.6923 | 190.9002 | 500.8858 | 0.30252 | -0.092312 | 3.0998 | 183.1142 | 7.563% | 0.5917% | 1.598% | 26.77%
1329 | 1090 | 508 | 1401 | 1473 | 19.1 | 36.7 | 0.8044 | 3.1 | 13.2 | 562.4 | 181 | 3.1767 | 13.3872 | 182.3642 | 435.2662 | -0.076748 | -0.18723 | -1.3642 | 127.1338 | 2.476% | 1.418% | 0.7537% | 22.61%
1197 | 989 | 577 | 1297 | 1087 | 21 | 30.6 | 0.7508 | 2.2 | 10.3 | 356.6 | 161 | 2.5901 | 10.3837 | 167.7682 | 298.4733 | -0.3901 | -0.083724 | -6.7682 | 58.1267 | 17.73% | 0.8129% | 4.204% | 16.3%
1198 | 968 | 590 | 1264 | 945 | 22.1 | 27.6 | 0.7254 | 2.1 | 9.7 | 305.8 | 143 | 2.5093 | 9.7485 | 173.9377 | 269.0013 | -0.40929 | -0.048545 | -30.9377 | 36.7987 | 19.49% | 0.5005% | 21.63% | 12.03%
1171 | 977 | 608 | 1234 | 905 | 22.2 | 25.5 | 0.6752 | 2.2 | 10 | 291.5 | 142 | 2.5502 | 9.9131 | 178.8627 | 248.7116 | -0.35018 | 0.086901 | -36.8627 | 42.7884 | 15.92% | 0.869% | 25.96% | 14.68%
1191 | 1011 | 620 | 1262 | 903 | 23.6 | 23.2 | 0.6665 | 1.9 | 10.9 | 305.4 | 146 | 2.6754 | 10.8809 | 177.3354 | 246.0713 | -0.77539 | 0.019101 | -31.3354 | 59.3287 | 40.81% | 0.1752% | 21.46% | 19.43%
1213 | 1060 | 578 | 1292 | 1041 | 23.6 | 22.9 | 0.6571 | 2.5 | 12.3 | 386.2 | 166 | 2.9745 | 12.3266 | 187.4209 | 297.171 | -0.47447 | -0.026618 | -21.4209 | 89.029 | 18.98% | 0.2164% | 12.9% | 23.05%
1258 | 1124 | 552 | 1363 | 1194 | 22.8 | 24.6 | 0.6736 | 2.9 | 14.2 | 407.8 | 171.9 | 3.3449 | 14.3249 | 191.9385 | 367.8625 | -0.44487 | -0.12494 | -20.0385 | 39.9375 | 15.34% | 0.8799% | 11.66% | 9.793%
1413 | 1339 | 464 | 1611 | 1533 | 20.3 | 29.7 | 0.6973 | 3.9 | 21.6 | 521 | 196 | 4.6996 | 21.8165 | 189.5745 | 539.5998 | -0.79958 | -0.21647 | 6.4255 | -18.5998 | 20.5% | 1.002% | 3.278% | 3.57%
1610 | 1573 | 381 | 1890 | 1932 | 18 | 36 | 0.7345 | 6.3 | 30.9 | 765.8 | 243 | 7.2187 | 31.4421 | 218.2302 | 851.5043 | -0.91869 | -0.54213 | 24.7698 | -85.7043 | 14.58% | 1.754% | 10.19% | 11.19%
1710 | 1632 | 346 | 2028 | 2140 | 16.4 | 41.9 | 0.7759 | 7.4 | 33.5 | 841.4 | 248 | 8.1748 | 34.2737 | 222.3183 | 979.9203 | -0.77485 | -0.77374 | 25.6817 | -138.5203 | 10.47% | 2.31% | 10.36% | 16.46%
1515 | 1295 | 435 | 1615 | 1871 | 14.9 | 47.6 | 0.8003 | 5.7 | 19.9 | 754.4 | 233 | 4.8168 | 20.0488 | 205.5479 | 720.4724 | 0.88318 | -0.14885 | 27.4521 | 33.9276 | 15.49% | 0.748% | 11.78% | 4.497%
1199 | 916 | 613 | 1227 | 1435 | 13.8 | 49.6 | 0.7793 | 2.3 | 8.4 | 350.4 | 174 | 2.1587 | 8.4729 | 145.632 | 290.2572 | 0.14129 | -0.07294 | 28.368 | 60.1428 | 6.143% | 0.8683% | 16.3% | 17.16%
1128 | 818 | 674 | 1156 | 1303 | 13.2 | 51.6 | 0.7765 | 1.5 | 6.1 | 243.8 | 149 | 1.6895 | 6.1493 | 126.0097 | 225.4258 | -0.1895 | -0.049333 | 22.9903 | 18.3742 | 12.63% | 0.8087% | 15.43% | 7.537%
1108 | 798 | 694 | 1144 | 1199 | 11.8 | 56.9 | 0.7836 | 1.4 | 5.7 | 221.2 | 134 | 1.5902 | 5.669 | 120.1534 | 229.7195 | -0.19021 | 0.031021 | 13.8466 | -8.5195 | 13.59% | 0.5442% | 10.33% | 3.851%
1038 | 709 | 768 | 1087 | 1069 | 11.4 | 58 | 0.7818 | 1.1 | 4 | 182.6 | 123 | 1.1462 | 3.964 | 94.5154 | 186.2718 | -0.046226 | 0.035985 | 28.4846 | -3.6718 | 4.202% | 0.8996% | 23.16% | 2.011%
1004 | 646 | 823 | 1054 | 989 | 11.3 | 58 | 0.7742 | 0.9 | 2.9 | 166.2 | 111 | 0.81926 | 2.8748 | 91.2457 | 146.7388 | 0.080738 | 0.025229 | 19.7543 | 19.4612 | 8.971% | 0.87% | 17.8% | 11.71%
969 | 584 | 904 | 1021 | 899 | 10.7 | 59.6 | 0.7673 | 0.7 | 2 | 133.2 | 93 | 0.64895 | 1.8528 | 84.5907 | 102.2479 | 0.05105 | 0.14724 | 8.4093 | 30.9521 | 7.293% | 7.362% | 9.042% | 23.24%
938 | 559 | 942 | 1026 | 850 | 9 | 65.4 | 0.7532 | 0.6 | 1.7 | 147.1 | 97 | 0.62775 | 1.4677 | 78.6643 | 83.4501 | -0.027754 | 0.23232 | 18.3357 | 63.6499 | 4.626% | 13.67% | 18.9% | 43.27%
927 | 549 | 967 | 1008 | 828 | 8 | 68.9 | 0.7402 | 0.6 | 1.6 | 118.9 | 86 | 0.59594 | 1.3389 | 77.7271 | 85.9639 | 0.0040648 | 0.26108 | 8.2729 | 32.9361 | 0.6775% | 16.32% | 9.62% | 27.7%
977 | 673 | 830 | 1060 | 902 | 7.5 | 70.9 | 0.7358 | 0.8 | 3.3 | 179.2 | 99 | 0.94471 | 3.3388 | 92.6186 | 162.0101 | -0.14471 | -0.038756 | 6.3814 | 17.1899 | 18.09% | 1.174% | 6.446% | 9.593%
1011 | 685 | 823 | 1054 | 902 | 7.6 | 69.2 | 0.7238 | 1 | 3.6 | 178.2 | 99 | 1.0031 | 3.5413 | 108.966 | 170.4719 | -0.0031379 | 0.058695 | -9.966 | 7.7281 | 0.3138% | 1.63% | 10.07% | 4.337%
1228 | 984 | 588 | 1293 | 1222 | 8.7 | 64.3 | 0.7257 | 2.1 | 10.2 | 389.7 | 129 | 2.6513 | 10.1629 | 162.5499 | 408.8771 | -0.55129 | 0.037133 | -33.5499 | -19.1771 | 26.25% | 0.3641% | 26.01% | 4.921%
1521 | 1434 | 404 | 1809 | 1784 | 11.7 | 54.3 | 0.7459 | 4.2 | 25.2 | 578.6 | 161 | 6.1813 | 25.5283 | 193.7357 | 789.8613 | -1.9813 | -0.32834 | -32.7357 | -211.2613 | 47.17% | 1.303% | 20.33% | 36.51%
1425 | 1178 | 468 | 1477 | 1761 | 15.9 | 42.2 | 0.7553 | 4.3 | 16 | 735.2 | 202 | 3.7489 | 16.0335 | 195.7647 | 556.397 | 0.55113 | -0.033522 | 6.2353 | 178.803 | 12.82% | 0.2095% | 3.087% | 24.32%
1339 | 1094 | 509 | 1376 | 1634 | 19.3 | 34.7 | 0.7681 | 3.2 | 13.3 | 567.8 | 200 | 3.1576 | 13.4972 | 182.5159 | 447.8153 | 0.042399 | -0.19717 | 17.4841 | 119.9847 | 1.325% | 1.482% | 8.742% | 21.13%
1310 | 1046 | 552 | 1351 | 1527 | 23.1 | 27.3 | 0.7615 | 2.8 | 11.9 | 487 | 194 | 2.8194 | 12.0379 | 171.669 | 363.1072 | -0.019436 | -0.13786 | 22.331 | 123.8928 | 0.6941% | 1.158% | 11.51% | 25.44%
1250 | 1012 | 585 | 1249 | 1192 | 26.1 | 20.8 | 0.6959 | 2.4 | 10.9 | 342.8 | 173 | 2.6467 | 10.7878 | 175.8739 | 332.2191 | -0.24675 | 0.11224 | -2.8739 | 10.5809 | 10.28% | 1.03% | 1.661% | 3.087%
1181 | 1015 | 617 | 1192 | 1023 | 26.8 | 17.9 | 0.6249 | 2.5 | 11 | 350.6 | 169 | 2.6165 | 10.707 | 172.767 | 263.444 | -0.11649 | 0.29299 | -3.767 | 87.156 | 4.659% | 2.664% | 2.229% | 24.86%
1272 | 1220 | 533 | 1353 | 1251 | 28.4 | 16 | 0.6095 | 2.9 | 17.3 | 417.4 | 188 | 3.6844 | 16.7656 | 199.6772 | 415.6081 | -0.78439 | 0.53436 | -11.6772 | 1.7919 | 27.05% | 3.089% | 6.211% | 0.4293%
1231 | 1064 | 618 | 1188 | 1082 | 28.8 | 15.1 | 0.5877 | 3 | 12.4 | 508.8 | 211 | 2.787 | 11.8572 | 182.5426 | 270.9558 | 0.21302 | 0.54277 | 28.4574 | 237.8442 | 7.101% | 4.377% | 13.49% | 46.75%
1286 | 1223 | 529 | 1350 | 1348 | 27.9 | 15.6 | 0.5782 | 3.6 | 17.4 | 573.2 | 210 | 3.6787 | 16.8819 | 196.3891 | 458.8954 | -0.078685 | 0.51806 | 13.6109 | 114.3046 | 2.186% | 2.977% | 6.481% | 19.94%
1315 | 1225 | 509 | 1408 | 1365 | 24.1 | 20.6 | 0.6075 | 4 | 17.5 | 518.1 | 193 | 3.8145 | 17.1831 | 206.007 | 465.7331 | 0.18546 | 0.31692 | -13.007 | 52.3669 | 4.636% | 1.811% | 6.739% | 10.11%
1494 | 1460 | 420 | 1682 | 1827 | 21 | 28 | 0.6904 | 4.8 | 26.2 | 640.9 | 227 | 5.8283 | 26.4459 | 223.3864 | 786.9268 | -1.0283 | -0.24595 | 3.6136 | -146.0268 | 21.42% | 0.9387% | 1.592% | 22.78%
1494 | 1381 | 422 | 1677 | 1879 | 18.4 | 38.8 | 0.8152 | 4.4 | 23.1 | 543.9 | 223 | 5.4271 | 23.3011 | 203.8492 | 762.673 | -1.0271 | -0.20113 | 19.1508 | -218.773 | 23.34% | 0.8707% | 8.588% | 40.22%
1545 | 1390 | 423 | 1676 | 1915 | 16.9 | 42.9 | 0.8222 | 4.9 | 23.5 | 582 | 229 | 5.4825 | 23.6557 | 216.9418 | 806.66 | -0.58254 | -0.15574 | 12.0582 | -224.66 | 11.89% | 0.6627% | 5.266% | 38.6%
1354 | 1094 | 517 | 1357 | 1705 | 15.5 | 45 | 0.7895 | 2.9 | 13.3 | 407 | 194 | 3.2122 | 13.4702 | 182.7137 | 459.9339 | -0.3122 | -0.17018 | 11.2863 | -52.9339 | 10.77% | 1.28% | 5.818% | 13.01%
1301 | 998 | 553 | 1283 | 1610 | 14.3 | 49.6 | 0.8049 | 2.1 | 10.5 | 327.2 | 171 | 2.6556 | 10.564 | 168.6551 | 360.3734 | -0.55555 | -0.063976 | 2.3449 | -33.1734 | 26.45% | 0.6093% | 1.371% | 10.14%
1144 | 826 | 661 | 1158 | 1300 | 14.7 | 48 | 0.7977 | 1.6 | 6.3 | 221.2 | 147 | 1.7246 | 6.3399 | 131.3321 | 232.755 | -0.12458 | -0.039947 | 15.6679 | -11.555 | 7.786% | 0.6341% | 10.66% | 5.224%
1080 | 732 | 748 | 1087 | 1093 | 13.3 | 51.4 | 0.7821 | 1.2 | 4.4 | 141.5 | 111 | 1.279 | 4.3575 | 114.5574 | 196.8414 | -0.078983 | 0.042504 | -3.5574 | -55.3414 | 6.582% | 0.966% | 3.205% | 39.11%
1013 | 671 | 817 | 1056 | 986 | 12.6 | 53.7 | 0.7793 | 0.9 | 3.3 | 122.7 | 104 | 0.93074 | 3.3061 | 96.2545 | 153.1017 | -0.03074 | -0.0060861 | 7.7455 | -30.4017 | 3.416% | 0.1844% | 7.448% | 24.78%
966 | 587 | 921 | 1017 | 846 | 11.5 | 56.8 | 0.7706 | 0.7 | 2 | 106.4 | 90 | 0.71991 | 1.9176 | 87.9015 | 97.047 | -0.019913 | 0.082404 | 2.0985 | 9.353 | 2.845% | 4.12% | 2.332% | 8.79%
919 | 532 | 997 | 983 | 714 | 9.8 | 61.8 | 0.7523 | 0.5 | 1.4 | 84.8 | 69 | 0.60915 | 1.1412 | 78.5629 | 74.3265 | -0.10915 | 0.25877 | -9.5629 | 10.4735 | 21.83% | 18.48% | 13.86% | 12.35%
953 | 604 | 903 | 1020 | 838 | 9 | 64.3 | 0.7417 | 0.6 | 2.3 | 113.7 | 84 | 0.73665 | 2.1815 | 88.1473 | 116.4436 | -0.13665 | 0.11852 | -4.1473 | -2.7436 | 22.77% | 5.153% | 4.937% | 2.413%
1117 | 808 | 669 | 1178 | 1109 | 7.9 | 68.4 | 0.7324 | 1.3 | 5.9 | 298.5 | 123 | 1.7107 | 5.9138 | 129.6791 | 245.1653 | -0.41067 | -0.0138 | -6.6791 | 53.3347 | 31.59% | 0.2339% | 5.43% | 17.87%
1485 | 1265 | 441 | 1647 | 1676 | 9.5 | 62.6 | 0.7444 | 3.8 | 18.9 | 722.8 | 166 | 4.6585 | 18.9418 | 180.1975 | 699.9839 | -0.85846 | -0.041759 | -14.1975 | 22.8161 | 22.59% | 0.2209% | 8.553% | 3.157%
1583 | 1457 | 376 | 1808 | 1976 | 13.2 | 51 | 0.7704 | 5.6 | 26.1 | 744.8 | 189 | 6.5356 | 26.5233 | 210.9431 | 930.1362 | -0.93564 | -0.42334 | -21.9431 | -185.3362 | 16.71% | 1.622% | 11.61% | 24.88%
1448 | 1187 | 471 | 1490 | 1814 | 16.9 | 40.3 | 0.7717 | 4.4 | 16.2 | 668.2 | 217 | 3.7972 | 16.2936 | 198.3009 | 542.9213 | 0.60276 | -0.093552 | 18.6991 | 125.2787 | 13.7% | 0.5775% | 8.617% | 18.75%
1294 | 1006 | 567 | 1296 | 1538 | 20.8 | 31.3 | 0.7617 | 3 | 10.8 | 571 | 196 | 2.6212 | 10.8259 | 170.3871 | 342.1927 | 0.37877 | -0.025939 | 25.6129 | 228.8073 | 12.63% | 0.2402% | 13.07% | 40.07%
1269 | 1016 | 579 | 1273 | 1383 | 24.3 | 24.7 | 0.7407 | 2.2 | 11.1 | 388.4 | 189 | 2.6094 | 11.1006 | 168.1258 | 378.7259 | -0.40944 | -0.00061073 | 20.8742 | 9.6741 | 18.61% | 0.005502% | 11.04% | 2.491%
1247 | 985 | 581 | 1255 | 1184 | 26.7 | 22.6 | 0.7785 | 2 | 10.2 | 322.7 | 174 | 2.5112 | 10.0476 | 167.1329 | 322.1085 | -0.51124 | 0.15238 | 6.8671 | 0.59151 | 25.56% | 1.494% | 3.947% | 0.1833%
1239 | 1045 | 559 | 1312 | 1094 | 27.1 | 21.7 | 0.7636 | 2.2 | 11.9 | 312 | 161 | 2.7664 | 11.8543 | 173.7464 | 307.4897 | -0.5664 | 0.045658 | -12.7464 | 4.5103 | 25.75% | 0.3837% | 7.917% | 1.446%
1199 | 1041 | 574 | 1271 | 986 | 28.3 | 17.9 | 0.6769 | 2.1 | 11.8 | 320.1 | 158 | 2.6842 | 11.6117 | 163.2006 | 270.5686 | -0.58422 | 0.18827 | -5.2006 | 49.5314 | 27.82% | 1.596% | 3.292% | 15.47%
1216 | 1013 | 576 | 1277 | 967 | 27.8 | 20 | 0.7378 | 2.2 | 10.9 | 321.8 | 161 | 2.5683 | 10.83 | 162.0552 | 267.4468 | -0.36829 | 0.07005 | -1.0552 | 54.3532 | 16.74% | 0.6427% | 0.6554% | 16.89%
1131 | 925 | 638 | 1158 | 831 | 26.2 | 19.4 | 0.6491 | 1.9 | 8.6 | 275.6 | 147 | 2.1463 | 8.5367 | 161.2555 | 217.3838 | -0.24633 | 0.063326 | -14.2555 | 58.2162 | 12.96% | 0.7363% | 9.698% | 21.12%
1300 | 1149 | 530 | 1353 | 1182 | 22.7 | 24.4 | 0.6661 | 2.7 | 15 | 341.2 | 164.5 | 3.4826 | 14.8217 | 210.2482 | 378.3675 | -0.78255 | 0.17829 | -45.7482 | -37.1675 | 28.98% | 1.189% | 27.81% | 10.89%
1358 | 1331 | 459 | 1518 | 1523 | 20.2 | 29.3 | 0.686 | 3.9 | 21.3 | 530.7 | 214 | 4.4943 | 21.3296 | 208.52 | 635.5779 | -0.59425 | -0.029561 | 5.48 | -104.8779 | 15.24% | 0.1388% | 2.561% | 19.76%
1492 | 1425 | 417 | 1690 | 1780 | 17.3 | 35.2 | 0.6907 | 5.6 | 24.8 | 652.7 | 228 | 5.7579 | 25.1652 | 220.6481 | 759.6984 | -0.15789 | -0.36522 | 7.3519 | -106.9984 | 2.819% | 1.473% | 3.225% | 16.39%
1413 | 1251 | 478 | 1504 | 1682 | 16.1 | 38.7 | 0.7023 | 4.9 | 18.4 | 645.7 | 240 | 4.1065 | 18.4257 | 209.0476 | 634.131 | 0.79354 | -0.025697 | 30.9524 | 11.569 | 16.19% | 0.1397% | 12.9% | 1.792%
1210 | 943 | 611 | 1224 | 1390 | 14.6 | 44.5 | 0.7337 | 2.2 | 9.1 | 332.8 | 188 | 2.2978 | 9.1212 | 158.8256 | 349.9865 | -0.097794 | -0.021199 | 29.1744 | -17.1865 | 4.445% | 0.233% | 15.52% | 5.164%
1196 | 902 | 620 | 1185 | 1390 | 13.7 | 48.6 | 0.7555 | 1.9 | 8.1 | 298.6 | 173 | 2.0906 | 8.1403 | 151.9684 | 293.7192 | -0.19057 | -0.04028 | 21.0316 | 4.8808 | 10.03% | 0.4973% | 12.16% | 1.635%
1101 | 809 | 690 | 1123 | 1201 | 12.4 | 52.2 | 0.7513 | 1.4 | 5.9 | 223.5 | 150 | 1.6413 | 5.9401 | 123.6972 | 250.378 | -0.24131 | -0.040103 | 26.3028 | -26.878 | 17.24% | 0.6797% | 17.54% | 12.03%
1076 | 770 | 721 | 1093 | 1107 | 11.9 | 53.4 | 0.7414 | 1.3 | 5.1 | 194.6 | 134 | 1.4595 | 5.0292 | 118.545 | 222.4911 | -0.15951 | 0.07077 | 15.455 | -27.8911 | 12.27% | 1.388% | 11.53% | 14.33%
1040 | 736 | 740 | 1099 | 1050 | 10.4 | 58.4 | 0.7367 | 1.1 | 4.5 | 209.4 | 132 | 1.2899 | 4.4319 | 106.5712 | 200.3193 | -0.18994 | 0.068126 | 25.4288 | 9.0807 | 17.27% | 1.514% | 19.26% | 4.337%
989 | 667 | 824 | 1048 | 943 | 8.9 | 63.5 | 0.7268 | 0.9 | 3.2 | 167.8 | 117 | 0.91823 | 3.2373 | 95.2112 | 156.3311 | -0.018235 | -0.037311 | 21.7888 | 11.4689 | 2.026% | 1.166% | 18.62% | 6.835%
966 | 639 | 843 | 1033 | 903 | 8.2 | 65.9 | 0.7168 | 0.9 | 2.8 | 152.7 | 103 | 0.815 | 2.7535 | 90.487 | 143.1343 | 0.084996 | 0.046486 | 12.513 | 9.5657 | 9.444% | 1.66% | 12.15% | 6.264%
912 | 587 | 922 | 1002 | 826 | 7.7 | 67.1 | 0.7074 | 0.7 | 2 | 139.7 | 99 | 0.68416 | 1.9102 | 82.7518 | 110.611 | 0.015837 | 0.089811 | 16.2482 | 29.089 | 2.262% | 4.491% | 16.41% | 20.82%
960 | 668 | 841 | 1038 | 878 | 7.2 | 68.6 | 0.6978 | 0.8 | 3.3 | 184 | 106 | 0.93027 | 3.2544 | 93.8574 | 157.4468 | -0.13027 | 0.045629 | 12.1426 | 26.5532 | 16.28% | 1.383% | 11.46% | 14.43%
1028 | 784 | 709 | 1110 | 996 | 7.5 | 66.7 | 0.6943 | 1.2 | 5.4 | 265.9 | 113 | 1.5422 | 5.355 | 114.7928 | 253.7811 | -0.34222 | 0.044989 | -1.7928 | 12.1189 | 28.52% | 0.8331% | 1.587% | 4.558%
1375 | 1134 | 504 | 1467 | 1470 | 8.7 | 61.6 | 0.696 | 2.9 | 14.5 | 518.1 | 141 | 3.5235 | 14.7092 | 174.3386 | 546.3402 | -0.62345 | -0.20917 | -33.3386 | -28.2402 | 21.5% | 1.443% | 23.64% | 5.451%
1522 | 1466 | 380 | 1822 | 1883 | 12 | 51 | 0.7131 | 5.4 | 26.5 | 680.7 | 180 | 6.6134 | 27.013 | 202.2375 | 871.6103 | -1.2134 | -0.51301 | -22.2375 | -190.9103 | 22.47% | 1.936% | 12.35% | 28.05%
1400 | 1227 | 465 | 1542 | 1661 | 15.4 | 42.5 | 0.7379 | 4.3 | 17.6 | 558.3 | 192 | 4.0999 | 17.5433 | 191.7189 | 585.5871 | 0.2001 | 0.056726 | 0.28113 | -27.2871 | 4.653% | 0.3223% | 0.1464% | 4.888%
1323 | 1144 | 502 | 1405 | 1568 | 18.8 | 33.5 | 0.7186 | 3.1 | 14.9 | 457.3 | 187 | 3.4474 | 15.0272 | 187.1657 | 498.0582 | -0.34738 | -0.12721 | -0.1657 | -40.7582 | 11.21% | 0.8537% | 0.08861% | 8.913%
1250 | 990 | 579 | 1262 | 1291 | 22.2 | 28.1 | 0.7426 | 2.4 | 10.3 | 352.5 | 169 | 2.554 | 10.3578 | 170.2794 | 352.5401 | -0.15398 | -0.057849 | -1.2794 | -0.04007 | 6.416% | 0.5616% | 0.757% | 0.01137%
1283 | 1048 | 550 | 1336 | 1226 | 24.7 | 25.5 | 0.7785 | 2.3 | 12 | 313.2 | 161 | 2.9322 | 12.0494 | 180.9372 | 340.6784 | -0.63225 | -0.049417 | -19.9372 | -27.4784 | 27.49% | 0.4118% | 12.38% | 8.773%
1171 | 993 | 597 | 1208 | 841 | 25 | 23.4 | 0.7301 | 2.3 | 10.4 | 289.7 | 160 | 2.601 | 10.0812 | 178.1255 | 237.7058 | -0.30098 | 0.31883 | -18.1255 | 51.9942 | 13.09% | 3.066% | 11.33% | 17.95%
1264 | 1081 | 555 | 1323 | 951 | 25.9 | 21.9 | 0.7209 | 2.3 | 12.9 | 318 | 177 | 3.0916 | 12.7464 | 182.3672 | 271.2617 | -0.79155 | 0.15357 | -5.3672 | 46.7383 | 34.42% | 1.19% | 3.032% | 14.7%
1301 | 1152 | 525 | 1343 | 1151 | 25.6 | 21.7 | 0.7039 | 3.4 | 15.1 | 479 | 219 | 3.4441 | 14.7993 | 208.2877 | 357.7734 | -0.044114 | 0.30069 | 10.7123 | 121.2266 | 1.297% | 1.991% | 4.891% | 25.31%
1321 | 1175 | 525 | 1366 | 1279 | 25.1 | 21.8 | 0.6854 | 3.7 | 15.8 | 494.1 | 212 | 3.5487 | 15.5235 | 204.3533 | 417.9337 | 0.1513 | 0.27648 | 7.6467 | 76.1663 | 4.089% | 1.75% | 3.607% | 15.42%
1343 | 1298 | 477 | 1495 | 1416 | 22.1 | 25.6 | 0.6728 | 4.1 | 20.1 | 551.1 | 224.6 | 4.2357 | 20.0234 | 202.5948 | 521.3168 | -0.13569 | 0.07662 | 22.0052 | 29.7832 | 3.31% | 0.3812% | 9.797% | 5.404%
1493 | 1444 | 417 | 1702 | 1738 | 19.1 | 32.5 | 0.7112 | 5.6 | 25.6 | 700.6 | 240 | 5.7981 | 25.9209 | 211.1208 | 742.1094 | -0.19808 | -0.3209 | 28.8792 | -41.5094 | 3.537% | 1.254% | 12.03% | 5.925%
1545 | 1403 | 407 | 1743 | 1821 | 16.7 | 42.5 | 0.8002 | 5.3 | 24 | 571.2 | 223 | 5.7823 | 24.2263 | 208.825 | 735.5375 | -0.48228 | -0.22631 | 14.175 | -164.3375 | 9.1% | 0.943% | 6.357% | 28.77%
1477 | 1247 | 456 | 1562 | 1733 | 15.5 | 48.3 | 0.8439 | 4.9 | 18.3 | 642.8 | 241 | 4.2026 | 18.2298 | 201.7862 | 659.7175 | 0.69736 | 0.07017 | 39.2138 | -16.9175 | 14.23% | 0.3834% | 16.27% | 2.632%
1202 | 864 | 620 | 1255 | 1115 | 13.3 | 60.5 | 0.9168 | 2 | 7.2 | 282.4 | 159 | 2.0193 | 7.2253 | 142.4895 | 272.9269 | -0.019259 | -0.025295 | 16.5105 | 9.4731 | 0.963% | 0.3513% | 10.38% | 3.354%
1236 | 849 | 631 | 1274 | 1131 | 12.1 | 67.6 | 0.9539 | 1.9 | 6.8 | 251.3 | 150 | 1.9534 | 6.8459 | 137.4376 | 250.5027 | -0.053359 | -0.045882 | 12.5624 | 0.79728 | 2.808% | 0.6747% | 8.375% | 0.3173%
1206 | 849 | 640 | 1245 | 1127 | 11.8 | 68.3 | 0.9432 | 2.2 | 6.8 | 306.7 | 163 | 1.9047 | 6.8431 | 138.4143 | 255.8372 | 0.29526 | -0.043086 | 24.5857 | 50.8628 | 13.42% | 0.6336% | 15.08% | 16.58%
1192 | 832 | 646 | 1253 | 1167 | 11.6 | 68.3 | 0.9314 | 1.9 | 6.4 | 282.1 | 155 | 1.8267 | 6.4463 | 129.4787 | 241.5583 | 0.073311 | -0.046349 | 25.5213 | 40.5417 | 3.858% | 0.7242% | 16.47% | 14.37%
1044 | 630 | 845 | 1099 | 809 | 11.8 | 67.9 | 0.9362 | 1.1 | 2.7 | 160.1 | 119 | 0.93568 | 2.6242 | 102.5492 | 144.0076 | 0.16432 | 0.075834 | 16.4508 | 16.0924 | 14.94% | 2.809% | 13.82% | 10.05%
1053 | 648 | 808 | 1109 | 709 | 12.3 | 65.8 | 0.9374 | 1 | 2.9 | 125.2 | 94 | 1.0763 | 2.8923 | 102.2278 | 156.9041 | -0.076295 | 0.007728 | -8.2278 | -31.7041 | 7.63% | 0.2665% | 8.753% | 25.32%
1023 | 600 | 872 | 1089 | 575 | 12.2 | 66.9 | 0.9496 | 0.9 | 2.2 | 105.7 | 80 | 0.95704 | 2.2231 | 79.6789 | 119.4481 | -0.057037 | -0.023097 | 0.32106 | -13.7481 | 6.337% | 1.05% | 0.4013% | 13.01%
1005 | 620 | 846 | 1098 | 572 | 12.1 | 67.3 | 0.948 | 0.9 | 2.5 | 111 | 83 | 0.99526 | 2.4539 | 82.1265 | 131.4297 | -0.095258 | 0.046051 | 0.87347 | -20.4297 | 10.58% | 1.842% | 1.052% | 18.41%
959 | 578 | 907 | 1079 | 546 | 11.8 | 67.1 | 0.9274 | 0.7 | 1.9 | 114.7 | 79 | 0.81855 | 1.8958 | 71.7428 | 101.2636 | -0.11855 | 0.0041722 | 7.2572 | 13.4364 | 16.94% | 0.2196% | 9.186% | 11.71%
1049 | 686 | 793 | 1159 | 795 | 11.9 | 65.6 | 0.9129 | 1 | 3.6 | 156.1 | 96 | 1.1183 | 3.5509 | 104.0448 | 166.3664 | -0.11834 | 0.049064 | -8.0448 | -10.2664 | 11.83% | 1.363% | 8.38% | 6.577%
1255 | 983 | 555 | 1439 | 1268 | 12.2 | 65.6 | 0.93 | 2 | 10.1 | 320.4 | 141 | 2.6928 | 10.1265 | 131.6621 | 327.4635 | -0.6928 | -0.026549 | 9.3379 | -7.0635 | 34.64% | 0.2629% | 6.623% | 2.205%
1285 | 1009 | 517 | 1452 | 1366 | 12.8 | 64.4 | 0.9448 | 2.7 | 10.9 | 379.6 | 153 | 2.8261 | 10.9141 | 134.9122 | 358.1008 | -0.12607 | -0.014051 | 18.0878 | 21.4992 | 4.669% | 0.1289% | 11.82% | 5.664%
1254 | 973 | 543 | 1403 | 1328 | 13.4 | 62 | 0.9498 | 2.5 | 9.9 | 370.8 | 156 | 2.6142 | 9.8242 | 135.658 | 336.5963 | -0.11424 | 0.07585 | 20.342 | 34.2037 | 4.569% | 0.7662% | 13.04% | 9.224%
1253 | 966 | 560 | 1378 | 1251 | 14.5 | 57 | 0.9333 | 2.4 | 9.7 | 342.9 | 162 | 2.5872 | 9.658 | 143.6257 | 319.1375 | -0.18717 | 0.042001 | 18.3743 | 23.7625 | 7.799% | 0.433% | 11.34% | 6.93%
1242 | 935 | 584 | 1327 | 1127 | 15.8 | 51.3 | 0.9144 | 2.2 | 8.9 | 296.7 | 164 | 2.4375 | 8.9313 | 152.5028 | 285.5563 | -0.23746 | -0.031293 | 11.4972 | 11.1437 | 10.79% | 0.3516% | 7.01% | 3.756%
1212 | 918 | 593 | 1308 | 1066 | 17.5 | 46 | 0.9104 | 2.1 | 8.5 | 281 | 160 | 2.2966 | 8.5439 | 152.7343 | 273.1163 | -0.19658 | -0.043945 | 7.2657 | 7.8837 | 9.361% | 0.517% | 4.541% | 2.806%
1165 | 839 | 652 | 1214 | 867 | 19.5 | 40.2 | 0.901 | 1.8 | 6.6 | 219.8 | 140 | 1.8675 | 6.6893 | 146.7616 | 223.0129 | -0.067489 | -0.089291 | -6.7616 | -3.2129 | 3.749% | 1.353% | 4.83% | 1.462%
1136 | 781 | 712 | 1169 | 691 | 21.2 | 35.9 | 0.8943 | 1.4 | 5.4 | 174.2 | 119 | 1.5769 | 5.3261 | 118.8272 | 168.8893 | -0.17686 | 0.073857 | 0.17284 | 5.3107 | 12.63% | 1.368% | 0.1452% | 3.049%
1233 | 926 | 617 | 1293 | 917 | 21.7 | 35.1 | 0.8993 | 2.1 | 8.7 | 260.4 | 153 | 2.2714 | 8.7568 | 161.0903 | 252.0412 | -0.1714 | -0.05679 | -8.0903 | 8.3588 | 8.162% | 0.6528% | 5.288% | 3.21%
1177 | 800 | 696 | 1191 | 748 | 20.5 | 38.4 | 0.9161 | 1.7 | 5.8 | 222 | 139 | 1.7191 | 5.7666 | 128.182 | 187.4015 | -0.019092 | 0.033421 | 10.818 | 34.5985 | 1.123% | 0.5762% | 7.783% | 15.58%
1223 | 883 | 614 | 1289 | 968 | 18.2 | 45.9 | 0.9488 | 1.9 | 7.6 | 266.3 | 156.1 | 2.1397 | 7.7178 | 152.4896 | 248.4606 | -0.23971 | -0.11784 | 3.6104 | 17.8394 | 12.62% | 1.551% | 2.313% | 6.699%
1360 | 1063 | 507 | 1483 | 1420 | 16.2 | 53 | 0.9722 | 3 | 12.4 | 386.9 | 183 | 3.119 | 12.54 | 154.0814 | 372.8304 | -0.11898 | -0.14005 | 28.9186 | 14.0696 | 3.966% | 1.129% | 15.8% | 3.636%
1435 | 1140 | 477 | 1550 | 1530 | 15 | 57.6 | 0.9777 | 3.2 | 14.7 | 424.8 | 185 | 3.5198 | 14.8449 | 163.3578 | 466.7729 | -0.31976 | -0.14487 | 21.6422 | -41.9729 | 9.992% | 0.9855% | 11.7% | 9.881%
1305 | 995 | 552 | 1402 | 1341 | 14.1 | 60.8 | 0.9716 | 3.3 | 10.5 | 484.4 | 200 | 2.7183 | 10.4609 | 148.0592 | 356.4495 | 0.58171 | 0.039076 | 51.9408 | 127.9505 | 17.63% | 0.3722% | 25.97% | 26.41%
1199 | 869 | 618 | 1306 | 1160 | 13.2 | 65.6 | 0.9882 | 2.3 | 7.3 | 324.9 | 163 | 2.0483 | 7.3321 | 127.8392 | 260.8952 | 0.25175 | -0.032102 | 35.1608 | 64.0048 | 10.95% | 0.4398% | 21.57% | 19.7%
1217 | 921 | 589 | 1336 | 1261 | 13.5 | 63.8 | 0.9797 | 1.9 | 8.5 | 256.6 | 154 | 2.2885 | 8.5684 | 129.7677 | 302.8156 | -0.38855 | -0.068394 | 24.2323 | -46.2156 | 20.45% | 0.8046% | 15.74% | 18.01%
1200 | 847 | 636 | 1297 | 1132 | 13.6 | 63.4 | 0.9794 | 1.9 | 6.8 | 272.7 | 151 | 1.9547 | 6.8123 | 129.0224 | 244.201 | -0.054713 | -0.012259 | 21.9776 | 28.499 | 2.88% | 0.1803% | 14.55% | 10.45%
1150 | 807 | 669 | 1243 | 1042 | 13.6 | 63.5 | 0.9857 | 1.9 | 5.9 | 275.8 | 149 | 1.7245 | 5.8619 | 123.885 | 232.4211 | 0.17547 | 0.038069 | 25.115 | 43.3789 | 9.235% | 0.6452% | 16.86% | 15.73%
1086 | 726 | 736 | 1192 | 848 | 13.4 | 64.8 | 0.988 | 1.5 | 4.3 | 202.2 | 131 | 1.306 | 4.2389 | 112.7382 | 192.2794 | 0.19403 | 0.061127 | 18.2618 | 9.9206 | 12.94% | 1.422% | 13.94% | 4.906%
1027 | 684 | 788 | 1149 | 666 | 13.2 | 64.8 | 0.9801 | 1.1 | 3.5 | 131.9 | 94 | 1.1234 | 3.5213 | 97.9155 | 160.4046 | -0.02344 | -0.021322 | -3.9155 | -28.5046 | 2.131% | 0.6092% | 4.165% | 21.61%
985 | 610 | 851 | 1101 | 604 | 12.6 | 65.9 | 0.9583 | 0.8 | 2.4 | 86.8 | 69 | 0.89095 | 2.2852 | 79.0005 | 120.4086 | -0.090955 | 0.1148 | -10.0005 | -33.6086 | 11.37% | 4.783% | 14.49% | 38.72%
934 | 552 | 966 | 1063 | 520 | 13.1 | 64 | 0.9591 | 0.6 | 1.6 | 70.4 | 57 | 0.67725 | 1.5641 | 64.8067 | 82.2253 | -0.077252 | 0.035906 | -7.8067 | -11.8253 | 12.88% | 2.244% | 13.7% | 16.8%
977 | 631 | 859 | 1120 | 659 | 12.4 | 66.2 | 0.95 | 0.7 | 2.7 | 112.7 | 78 | 0.90498 | 2.6233 | 84.6951 | 123.3354 | -0.20498 | 0.076729 | -6.6951 | -10.6354 | 29.28% | 2.842% | 8.583% | 9.437%
970 | 618 | 888 | 1095 | 611 | 13.3 | 62.4 | 0.946 | 0.7 | 2.5 | 112.2 | 84 | 0.88605 | 2.4242 | 80.3941 | 117.704 | -0.18605 | 0.075788 | 3.6059 | -5.504 | 26.58% | 3.032% | 4.293% | 4.906%
1041 | 706 | 778 | 1178 | 756 | 14 | 59.7 | 0.9491 | 1 | 3.9 | 139.7 | 97 | 1.1541 | 3.9006 | 100.2116 | 162.5307 | -0.15409 | -0.00056896 | -3.2116 | -22.8307 | 15.41% | 0.01459% | 3.311% | 16.34%
1144 | 821 | 651 | 1262 | 988 | 15.4 | 54 | 0.9385 | 1.5 | 6.2 | 213.9 | 123 | 1.7521 | 6.2286 | 129.6105 | 225.4292 | -0.25209 | -0.028562 | -6.6105 | -11.5292 | 16.81% | 0.4607% | 5.374% | 5.39%
1209 | 933 | 581 | 1329 | 1058 | 17 | 47.5 | 0.9146 | 2.4 | 8.8 | 333.6 | 166 | 2.354 | 8.9057 | 150.5219 | 277.1303 | 0.045966 | -0.10566 | 15.4781 | 56.4697 | 1.915% | 1.201% | 9.324% | 16.93%
1083 | 727 | 763 | 1135 | 636 | 18.6 | 42.6 | 0.904 | 1.6 | 4.3 | 203.2 | 130 | 1.3173 | 4.2789 | 104.5347 | 156.2608 | 0.28272 | 0.021095 | 25.4653 | 46.9392 | 17.67% | 0.4906% | 19.59% | 23.1%
1063 | 678 | 796 | 1107 | 522 | 21.5 | 35 | 0.8886 | 1.2 | 3.4 | 163.3 | 109 | 1.1224 | 3.4667 | 85.7084 | 118.1374 | 0.077572 | -0.066691 | 23.2916 | 45.1626 | 6.464% | 1.962% | 21.37% | 27.66%
988 | 600 | 912 | 1033 | 415 | 21.3 | 35.6 | 0.8924 | 0.9 | 2.2 | 110.4 | 82 | 0.87478 | 2.2963 | 68.5264 | 77.8322 | 0.025224 | -0.096347 | 13.4736 | 32.5678 | 2.803% | 4.379% | 16.43% | 29.5%
1060 | 686 | 830 | 1110 | 445 | 23.1 | 32.1 | 0.8973 | 0.9 | 3.6 | 107.3 | 73 | 1.1765 | 3.6671 | 82.832 | 99.0795 | -0.27648 | -0.067061 | -9.832 | 8.2205 | 30.72% | 1.863% | 13.47% | 7.661%
1087 | 717 | 786 | 1112 | 515 | 22.1 | 34.5 | 0.9035 | 1.1 | 4.1 | 135 | 91 | 1.2909 | 4.1125 | 93.305 | 126.743 | -0.19091 | -0.012527 | -2.305 | 8.257 | 17.36% | 0.3055% | 2.533% | 6.116%
1153 | 798 | 715 | 1184 | 678 | 21.5 | 35.7 | 0.905 | 1.4 | 5.7 | 186.5 | 109 | 1.6662 | 5.7276 | 119.0533 | 167.2429 | -0.26616 | -0.027598 | -10.0533 | 19.2571 | 19.01% | 0.4842% | 9.223% | 10.33%
1167 | 838 | 660 | 1227 | 825 | 19.3 | 41.6 | 0.923 | 1.7 | 6.6 | 239.6 | 128 | 1.8676 | 6.667 | 140.7762 | 215.8981 | -0.16759 | -0.067004 | -12.7762 | 23.7019 | 9.858% | 1.015% | 9.981% | 9.892%
1370 | 1072 | 535 | 1428 | 1233 | 17.3 | 47.8 | 0.9363 | 2.9 | 12.7 | 397.9 | 154.9 | 3.1685 | 12.8255 | 178.1913 | 382.5714 | -0.26847 | -0.12547 | -23.2913 | 15.3286 | 9.258% | 0.9879% | 15.04% | 3.852%
1403 | 1142 | 492 | 1518 | 1419 | 16 | 54.9 | 0.9934 | 4 | 14.8 | 584.6 | 176 | 3.5129 | 14.9053 | 169.5152 | 471.0354 | 0.48712 | -0.10529 | 6.4848 | 113.5646 | 12.18% | 0.7114% | 3.685% | 19.43%
1364 | 1061 | 534 | 1436 | 1397 | 15.6 | 58 | 1.0197 | 4 | 12.3 | 589.9 | 179 | 3.0391 | 12.4336 | 163.0162 | 420.636 | 0.96088 | -0.13362 | 15.9838 | 169.264 | 24.02% | 1.086% | 8.93% | 28.69%
1111 | 825 | 679 | 1238 | 975 | 14.8 | 61.3 | 1.025 | 1.9 | 6.3 | 294.7 | 124 | 1.7205 | 6.2883 | 117.1554 | 253.5985 | 0.17953 | 0.011695 | 6.8446 | 41.1015 | 9.449% | 0.1856% | 5.52% | 13.95%
1091 | 777 | 711 | 1217 | 891 | 13.8 | 63.4 | 0.9916 | 1.5 | 5.3 | 209.2 | 105 | 1.5195 | 5.1695 | 115.1483 | 224.8552 | -0.019452 | 0.13048 | -10.1483 | -15.6552 | 1.297% | 2.462% | 9.665% | 7.483%
1107 | 777 | 697 | 1221 | 945 | 13.1 | 66.1 | 0.9913 | 1.5 | 5.3 | 182.7 | 99 | 1.5461 | 5.1691 | 115.0148 | 224.9877 | -0.046094 | 0.13093 | -16.0148 | -42.2877 | 3.073% | 2.47% | 16.18% | 23.15%
1095 | 746 | 716 | 1217 | 916 | 13.3 | 66.4 | 1.0128 | 1.6 | 4.7 | 176.5 | 104 | 1.3778 | 4.587 | 108.759 | 197.8391 | 0.22218 | 0.11298 | -4.759 | -21.3391 | 13.89% | 2.404% | 4.576% | 12.09%
1027 | 673 | 794 | 1160 | 770 | 13.3 | 67 | 1.0207 | 1.1 | 3.3 | 125.6 | 95 | 1.001 | 3.3241 | 94.7441 | 157.2863 | 0.099031 | -0.024052 | 0.2559 | -31.6863 | 9.003% | 0.7289% | 0.2694% | 25.23%
996 | 631 | 845 | 1153 | 697 | 13.1 | 68.6 | 1.0288 | 0.8 | 2.7 | 100.4 | 81 | 0.86757 | 2.6193 | 81.681 | 126.4135 | -0.067571 | 0.080748 | -0.68105 | -26.0135 | 8.446% | 2.991% | 0.8408% | 25.91%
955 | 582 | 902 | 1118 | 611 | 12.2 | 72.4 | 1.0224 | 0.7 | 2 | 82.6 | 68 | 0.74357 | 1.9251 | 71.3716 | 99.7762 | -0.043568 | 0.074871 | -3.3716 | -17.1762 | 6.224% | 3.744% | 4.958% | 20.79%
947 | 553 | 944 | 1110 | 693 | 11.6 | 73.8 | 1.0054 | 0.6 | 1.6 | 84 | 69 | 0.57924 | 1.4687 | 69.0408 | 81.7387 | 0.020757 | 0.13126 | -0.040848 | 2.2613 | 3.459% | 8.204% | 0.0592% | 2.692%
1003 | 650 | 831 | 1158 | 750 | 12.9 | 67.5 | 0.999 | 0.7 | 3 | 113.2 | 73 | 0.90523 | 2.9302 | 86.9032 | 136.4603 | -0.20523 | 0.069753 | -13.9032 | -23.2603 | 29.32% | 2.325% | 19.05% | 20.55%
1120 | 815 | 660 | 1291 | 1053 | 12.8 | 68 | 1.0023 | 1.3 | 6.1 | 270.2 | 113 | 1.6708 | 6.0589 | 107.1663 | 225.6699 | -0.37083 | 0.041128 | 5.8337 | 44.5301 | 28.53% | 0.6742% | 5.163% | 16.48%
1476 | 1219 | 459 | 1673 | 1561 | 13.5 | 63.9 | 0.9875 | 3.2 | 17.3 | 487 | 141 | 4.1418 | 17.2272 | 160.3653 | 537.3618 | -0.94183 | 0.072768 | -19.3653 | -50.3618 | 29.43% | 0.4206% | 13.73% | 10.34%
1653 | 1573 | 345 | 2147 | 1920 | 14.7 | 59.8 | 0.9928 | 6.1 | 31 | 722.6 | 174 | 7.233 | 31.5745 | 156.9354 | 832.4771 | -1.133 | -0.5745 | 17.0646 | -109.8771 | 18.57% | 1.853% | 9.807% | 15.21%
1403 | 1161 | 487 | 1576 | 1583 | 15.9 | 56.6 | 1.0147 | 4.3 | 15.4 | 614.1 | 178 | 3.5844 | 15.476 | 162.854 | 487.9333 | 0.71561 | -0.07599 | 15.146 | 126.1667 | 16.64% | 0.4934% | 8.509% | 20.54%
1241 | 1011 | 545 | 1428 | 1274 | 18.3 | 49.4 | 1.0264 | 2.6 | 10.9 | 395.1 | 163 | 2.6106 | 10.981 | 137.9864 | 335.7876 | -0.010558 | -0.081005 | 25.0136 | 59.3124 | 0.4061% | 0.7432% | 15.35% | 15.01%
1176 | 914 | 621 | 1347 | 1083 | 19.8 | 44.2 | 1.0091 | 2 | 8.4 | 309.6 | 143 | 2.039 | 8.4306 | 131.5988 | 238.8158 | -0.038959 | -0.030607 | 11.4012 | 70.7842 | 1.948% | 0.3644% | 7.973% | 22.86%
1160 | 862 | 636 | 1320 | 924 | 21.6 | 39.6 | 1.009 | 1.8 | 7.1 | 259.1 | 127 | 1.7993 | 7.222 | 123.6408 | 198.0791 | 0.00073974 | -0.122 | 3.3592 | 61.0209 | 0.0411% | 1.718% | 2.645% | 23.55%
1224 | 977 | 571 | 1424 | 1002 | 23.3 | 35.8 | 1.0086 | 2.1 | 10 | 250.6 | 131 | 2.3282 | 10.0028 | 113.056 | 226.1369 | -0.22815 | -0.0028038 | 17.944 | 24.4631 | 10.86% | 0.02804% | 13.7% | 9.762%
1175 | 906 | 616 | 1332 | 905 | 23.8 | 33.4 | 0.9699 | 2.1 | 8.2 | 260.6 | 135 | 1.9869 | 8.2818 | 118.4736 | 208.4093 | 0.11307 | -0.081828 | 16.5264 | 52.1907 | 5.384% | 0.9979% | 12.24% | 20.03%
1235 | 947 | 594 | 1362 | 923 | 22.8 | 35.3 | 0.9693 | 2 | 9.2 | 241.1 | 131 | 2.2897 | 9.2573 | 147.0229 | 234.604 | -0.28973 | -0.057303 | -16.0229 | 6.496 | 14.49% | 0.6229% | 12.23% | 2.694%
1288 | 1064 | 539 | 1446 | 1123 | 22.8 | 34.9 | 0.9576 | 2.6 | 12.4 | 317 | 153 | 2.869 | 12.6233 | 160.2983 | 299.3912 | -0.26901 | -0.22325 | -7.2983 | 17.6088 | 10.35% | 1.8% | 4.77% | 5.555%
1512 | 1386 | 425 | 1831 | 1602 | 20.9 | 39.3 | 0.9615 | 4.5 | 23.3 | 505 | 198 | 5.0205 | 23.513 | 171.1165 | 509.8195 | -0.52055 | -0.21305 | 26.8835 | -4.8195 | 11.57% | 0.9144% | 13.58% | 0.9544%
1609 | 1544 | 367 | 1999 | 1878 | 18.6 | 46.4 | 0.9867 | 6.4 | 29.7 | 669.2 | 231.7 | 6.8652 | 30.1428 | 183.9165 | 761.4478 | -0.4652 | -0.44276 | 47.7835 | -92.2478 | 7.269% | 1.491% | 20.62% | 13.78%
1537 | 1446 | 392 | 1855 | 1840 | 17.2 | 52.7 | 1.0285 | 6 | 25.7 | 638.1 | 224 | 6.1452 | 25.9139 | 184.884 | 787.9812 | -0.14522 | -0.21393 | 39.116 | -149.8812 | 2.42% | 0.8324% | 17.46% | 23.49%
1315 | 1126 | 498 | 1537 | 1474 | 15.3 | 61 | 1.054 | 3.8 | 14.3 | 432.5 | 183 | 3.3639 | 14.4249 | 144.0364 | 490.938 | 0.43609 | -0.12487 | 38.9636 | -58.438 | 11.48% | 0.8732% | 21.29% | 13.51%
1155 | 909 | 604 | 1331 | 1244 | 14.2 | 65.4 | 1.0497 | 2.1 | 8.2 | 251.9 | 144 | 2.1225 | 8.2795 | 110.3019 | 302.2495 | -0.022509 | -0.079459 | 33.6981 | -50.3495 | 1.072% | 0.969% | 23.4% | 19.99%
1033 | 759 | 735 | 1185 | 937 | 13.8 | 65.2 | 1.0275 | 1.2 | 4.9 | 153.9 | 117 | 1.3286 | 4.819 | 94.6704 | 211.3121 | -0.12862 | 0.081035 | 22.3296 | -57.4121 | 10.72% | 1.654% | 19.09% | 37.3%
1078 | 808 | 696 | 1221 | 891 | 13.3 | 65.6 | 0.9969 | 1.3 | 5.9 | 151.7 | 106 | 1.6547 | 5.8883 | 113.2198 | 241.912 | -0.35474 | 0.011721 | -7.2198 | -90.212 | 27.29% | 0.1987% | 6.811% | 59.47%
1069 | 799 | 682 | 1211 | 1044 | 12.6 | 67.9 | 0.9886 | 1.5 | 5.7 | 181.3 | 121 | 1.6037 | 5.681 | 98.0766 | 243.9605 | -0.10372 | 0.019037 | 22.9234 | -62.6605 | 6.915% | 0.334% | 18.94% | 34.56%
952 | 648 | 847 | 1107 | 792 | 12.8 | 64.5 | 0.9493 | 0.9 | 2.9 | 109.4 | 87 | 0.83409 | 2.9037 | 83.5537 | 134.1987 | 0.065914 | -0.0036832 | 3.4463 | -24.7987 | 7.324% | 0.127% | 3.961% | 22.67%
910 | 570 | 964 | 1060 | 670 | 12.8 | 63.6 | 0.936 | 0.7 | 1.8 | 73.3 | 62 | 0.61465 | 1.7014 | 73.0892 | 83.8715 | 0.085354 | 0.098552 | -11.0892 | -10.5715 | 12.19% | 5.475% | 17.89% | 14.42%
878 | 517 | 1069 | 1046 | 689 | 12 | 65.2 | 0.9103 | 0.5 | 1.2 | 82.5 | 70 | 0.36487 | 0.98867 | 56.3673 | 69.166 | 0.13513 | 0.21133 | 13.6327 | 13.334 | 27.03% | 17.61% | 19.48% | 16.16%
899 | 556 | 1001 | 1064 | 717 | 10.6 | 70.8 | 0.9033 | 0.6 | 1.6 | 89.8 | 66 | 0.5542 | 1.5004 | 69.0699 | 81.3233 | 0.045805 | 0.099554 | -3.0699 | 8.4767 | 7.634% | 6.222% | 4.651% | 9.44%
939 | 620 | 905 | 1095 | 813 | 10.9 | 69.2 | 0.9033 | 0.7 | 2.5 | 151 | 88 | 0.75885 | 2.4418 | 78.9253 | 114.2558 | -0.058855 | 0.058151 | 9.0747 | 36.7442 | 8.408% | 2.326% | 10.31% | 24.33%
1001 | 701 | 816 | 1130 | 891 | 10.3 | 70.9 | 0.8907 | 0.9 | 3.8 | 190.5 | 93 | 1.1186 | 3.8184 | 91.4202 | 168.0858 | -0.21863 | -0.018448 | 1.5798 | 22.4142 | 24.29% | 0.4855% | 1.699% | 11.77%
1303 | 1102 | 536 | 1488 | 1323 | 11.8 | 66.3 | 0.9174 | 2.2 | 13.5 | 402.5 | 116 | 3.2899 | 13.7016 | 154.5065 | 465.2435 | -1.0899 | -0.2016 | -38.5065 | -62.7435 | 49.54% | 1.493% | 33.2% | 15.59%
1557 | 1499 | 381 | 1945 | 1817 | 14.1 | 58.9 | 0.9447 | 4.7 | 27.8 | 555.4 | 151 | 6.6375 | 28.2005 | 171.6851 | 828.299 | -1.9375 | -0.40051 | -20.6851 | -272.899 | 41.22% | 1.441% | 13.7% | 49.14%
1402 | 1263 | 446 | 1640 | 1723 | 16.5 | 51.6 | 0.9601 | 4.5 | 18.8 | 551.3 | 169 | 4.4434 | 18.8475 | 167.4117 | 649.7378 | 0.056599 | -0.047498 | 1.5883 | -98.4378 | 1.258% | 0.2526% | 0.9398% | 17.86%
1380 | 1170 | 477 | 1566 | 1656 | 20.2 | 42.1 | 0.984 | 3.1 | 15.7 | 473.3 | 166 | 3.5924 | 15.776 | 161.2529 | 449.541 | -0.49237 | -0.076035 | 4.7471 | 23.759 | 15.88% | 0.4843% | 2.86% | 5.02%
1350 | 1168 | 475 | 1564 | 1539 | 21.7 | 39 | 0.9979 | 2.8 | 15.6 | 387.8 | 160 | 3.4912 | 15.7297 | 156.7201 | 444.9066 | -0.69122 | -0.12969 | 3.2799 | -57.1066 | 24.69% | 0.8313% | 2.05% | 14.73%
1283 | 1061 | 525 | 1434 | 1294 | 23.5 | 35 | 0.9977 | 2.4 | 12.3 | 295.8 | 145 | 2.8232 | 12.4934 | 156.1427 | 350.2564 | -0.42315 | -0.19339 | -11.1427 | -54.4564 | 17.63% | 1.572% | 7.685% | 18.41%
1293 | 1064 | 522 | 1446 | 1229 | 23.5 | 34.2 | 0.9748 | 2.5 | 12.4 | 283 | 131 | 2.8498 | 12.6022 | 156.7867 | 324.4818 | -0.34976 | -0.20225 | -25.7867 | -41.4818 | 13.99% | 1.631% | 19.68% | 14.66%
1197 | 943 | 599 | 1294 | 951 | 25.5 | 28.3 | 0.9124 | 2 | 9.1 | 255.9 | 130 | 2.1846 | 9.1575 | 147.913 | 252.775 | -0.18456 | -0.057549 | -17.913 | 3.125 | 9.228% | 0.6324% | 13.78% | 1.221%
1142 | 924 | 629 | 1236 | 819 | 25.5 | 24.7 | 0.7928 | 1.7 | 8.6 | 234.4 | 122 | 2.0945 | 8.7294 | 138.8358 | 219.3181 | -0.39451 | -0.12939 | -16.8358 | 15.0819 | 23.21% | 1.505% | 13.8% | 6.434%
1147 | 914 | 633 | 1233 | 801 | 22.9 | 29.2 | 0.8055 | 1.7 | 8.4 | 214.6 | 113 | 2.1302 | 8.503 | 151.8883 | 219.3754 | -0.43016 | -0.10296 | -38.8883 | -4.7754 | 25.3% | 1.226% | 34.41% | 2.225%
1448 | 1322 | 447 | 1655 | 1492 | 21.3 | 32.9 | 0.8209 | 3.3 | 20.9 | 453.6 | 156 | 4.6361 | 21.1365 | 176.394 | 501.274 | -1.3361 | -0.23646 | -20.394 | -47.674 | 40.49% | 1.131% | 13.07% | 10.51%
1487 | 1350 | 418 | 1698 | 1692 | 20.1 | 42.4 | 0.988 | 4.5 | 21.9 | 605.2 | 198.1 | 5.0903 | 22.1151 | 194.1209 | 652.9974 | -0.5903 | -0.21508 | 3.9791 | -47.7974 | 13.12% | 0.9821% | 2.009% | 7.898%
1476 | 1308 | 428 | 1674 | 1654 | 18.6 | 46.6 | 0.9858 | 6 | 20.4 | 528.8 | 175 | 4.7605 | 20.5341 | 186.5528 | 616.4946 | 1.2395 | -0.13411 | -11.5528 | -87.6946 | 20.66% | 0.6574% | 6.602% | 16.58%
1282 | 1013 | 545 | 1384 | 1287 | 17.4 | 50.6 | 0.9989 | 4.3 | 11 | 354.1 | 141 | 2.7848 | 11.0218 | 155.5621 | 370.642 | 1.5152 | -0.02178 | -14.5621 | -16.542 | 35.24% | 0.198% | 10.33% | 4.672%
1147 | 848 | 636 | 1289 | 938 | 16.4 | 57.2 | 1.0574 | 3 | 6.8 | 194.9 | 101 | 1.8433 | 6.8596 | 127.8767 | 240.9646 | 1.1567 | -0.05963 | -26.8767 | -46.0646 | 38.56% | 0.8769% | 26.61% | 23.63%
1130 | 828 | 645 | 1283 | 973 | 16.3 | 59.4 | 1.0895 | 2.8 | 6.3 | 160.8 | 102 | 1.7057 | 6.3706 | 115.9321 | 238.0903 | 1.0943 | -0.070565 | -13.9321 | -77.2903 | 39.08% | 1.12% | 13.66% | 48.07%
1154 | 822 | 656 | 1285 | 1087 | 16 | 60.2 | 1.0844 | 2.7 | 6.2 | 186.6 | 119 | 1.6781 | 6.2149 | 113.2895 | 227.1144 | 1.0219 | -0.014936 | 5.7105 | -40.5144 | 37.85% | 0.2409% | 4.799% | 21.71%
1049 | 683 | 782 | 1190 | 796 | 15.6 | 61.6 | 1.0859 | 2.4 | 3.5 | 156.1 | 110 | 0.98266 | 3.4969 | 93.391 | 147.5857 | 1.4173 | 0.0030751 | 16.609 | 8.5143 | 59.06% | 0.08786% | 15.1% | 5.454%
1056 | 672 | 769 | 1184 | 830 | 15.4 | 62 | 1.0793 | 2.2 | 3.3 | 116.2 | 87 | 0.94387 | 3.307 | 93.8577 | 144.2598 | 1.2561 | -0.0069787 | -6.8577 | -28.0598 | 57.1% | 0.2115% | 7.882% | 24.15%
1011 | 622 | 827 | 1158 | 703 | 15.2 | 63.5 | 1.0881 | 2 | 2.5 | 83.1 | 66 | 0.80326 | 2.468 | 78.0061 | 115.2598 | 1.1967 | 0.031955 | -12.0061 | -32.1598 | 59.84% | 1.278% | 18.19% | 38.7%
976 | 568 | 891 | 1143 | 705 | 15 | 64.8 | 1.1007 | 0.5 | 1.8 | 77.8 | 63 | 0.57489 | 1.655 | 66.3837 | 97.1019 | -0.074894 | 0.14504 | -3.3837 | -19.3019 | 14.98% | 8.058% | 5.371% | 24.81%
1050 | 690 | 761 | 1223 | 867 | 14.2 | 68.3 | 1.0988 | 0.7 | 3.6 | 126.5 | 71 | 0.99444 | 3.6215 | 86.0879 | 151.889 | -0.29444 | -0.021512 | -15.0879 | -25.389 | 42.06% | 0.5976% | 21.25% | 20.07%
1143 | 818 | 646 | 1316 | 1122 | 14 | 68.6 | 1.0918 | 1.2 | 6.1 | 279.3 | 103 | 1.6458 | 6.117 | 101.0774 | 225.431 | -0.44578 | -0.016982 | 1.9226 | 53.869 | 37.15% | 0.2784% | 1.867% | 19.29%
1606 | 1360 | 396 | 1895 | 1771 | 15.4 | 63.4 | 1.1045 | 3.9 | 22.3 | 648.6 | 144 | 5.6546 | 22.4802 | 154.0564 | 653.5968 | -1.7546 | -0.18025 | -10.0564 | -4.9968 | 44.99% | 0.8083% | 6.984% | 0.7704%
1592 | 1478 | 360 | 1975 | 1874 | 17.8 | 53.3 | 1.0736 | 4.9 | 27 | 593.3 | 158 | 6.4613 | 27.4221 | 161.973 | 778.2174 | -1.5613 | -0.4221 | -3.973 | -184.9174 | 31.86% | 1.563% | 2.515% | 31.17%
1510 | 1282 | 419 | 1726 | 1812 | 19.4 | 47.5 | 1.061 | 4.6 | 19.5 | 584.2 | 169 | 4.8686 | 19.5426 | 174.2101 | 550.8856 | -0.26862 | -0.042601 | -5.2101 | 33.3144 | 5.84% | 0.2185% | 3.083% | 5.703%
1421 | 1172 | 474 | 1513 | 1726 | 21.4 | 38.7 | 0.9724 | 3.4 | 15.8 | 563 | 184 | 3.5977 | 15.8117 | 178.272 | 494.5718 | -0.19771 | -0.011689 | 5.728 | 68.4282 | 5.815% | 0.07398% | 3.113% | 12.15%
1169 | 987 | 596 | 1285 | 1184 | 22.9 | 29.3 | 0.8077 | 2 | 10.3 | 336.5 | 143 | 2.4241 | 10.277 | 138.8895 | 322.8263 | -0.42414 | 0.023022 | 4.1105 | 13.6737 | 21.21% | 0.2235% | 2.874% | 4.063%
1187 | 1014 | 578 | 1315 | 1131 | 24.2 | 26.5 | 0.7869 | 1.9 | 11 | 271.5 | 133 | 2.5283 | 11.1135 | 157.4559 | 302.6776 | -0.62834 | -0.11346 | -24.4559 | -31.1776 | 33.07% | 1.031% | 18.39% | 11.48%
1171 | 1045 | 570 | 1291 | 1149 | 24.5 | 23.1 | 0.6968 | 2.4 | 11.9 | 321.9 | 141 | 2.7248 | 12.0518 | 159.7511 | 336.2026 | -0.3248 | -0.1518 | -18.7511 | -14.3026 | 13.53% | 1.276% | 13.3% | 4.443%
1175 | 1040 | 582 | 1268 | 1185 | 23.1 | 22.8 | 0.6346 | 2.4 | 11.7 | 362.1 | 153 | 2.8145 | 11.8937 | 160.3748 | 354.1633 | -0.41454 | -0.19373 | -7.3748 | 7.9367 | 17.27% | 1.656% | 4.82% | 2.192%
1216 | 1050 | 564 | 1311 | 1244 | 23.3 | 23.8 | 0.6738 | 2.2 | 12 | 361.3 | 149 | 2.882 | 12.2009 | 167.0184 | 356.1306 | -0.68201 | -0.20092 | -18.0184 | 5.1694 | 31% | 1.674% | 12.09% | 1.431%
1239 | 1062 | 558 | 1299 | 1380 | 23.2 | 23.3 | 0.6562 | 2.5 | 12.3 | 430.5 | 159 | 2.901 | 12.5476 | 167.5587 | 407.1694 | -0.40097 | -0.24756 | -8.5587 | 23.3306 | 16.04% | 2.013% | 5.383% | 5.419%
1463 | 1383 | 440 | 1636 | 1727 | 22.7 | 25.5 | 0.6944 | 3.9 | 23.2 | 545.2 | 181 | 5.1211 | 23.4797 | 207.3483 | 639.9434 | -1.2211 | -0.2797 | -26.3483 | -94.7434 | 31.31% | 1.206% | 14.56% | 17.38%
1616 | 1610 | 374 | 1909 | 2021 | 21 | 29.2 | 0.7192 | 6.2 | 32.6 | 795.8 | 227 | 7.4906 | 33.2289 | 232.3355 | 879.1942 | -1.2906 | -0.62892 | -5.3355 | -83.3942 | 20.82% | 1.929% | 2.35% | 10.48%
1663 | 1597 | 366 | 1906 | 2159 | 19.5 | 35.6 | 0.7978 | 7.2 | 32 | 874.1 | 229.8 | 7.5186 | 32.365 | 230.8164 | 974.0893 | -0.31855 | -0.36496 | -1.0164 | -99.9893 | 4.424% | 1.141% | 0.4423% | 11.44%
1445 | 1263 | 464 | 1500 | 1844 | 18.8 | 37.3 | 0.8031 | 3.9 | 18.8 | 550.5 | 194 | 4.1552 | 18.7957 | 203.3743 | 683.9614 | -0.25517 | 0.004298 | -9.3743 | -133.4614 | 6.543% | 0.02286% | 4.832% | 24.24%
1293 | 1052 | 536 | 1332 | 1593 | 17.7 | 39.7 | 0.799 | 2.4 | 12.1 | 392.5 | 172 | 2.8973 | 12.2195 | 169.2497 | 426.1735 | -0.49728 | -0.11947 | 2.7503 | -33.6735 | 20.72% | 0.9873% | 1.599% | 8.579%
1354 | 1084 | 502 | 1380 | 1651 | 16.7 | 45.2 | 0.8506 | 2.3 | 13 | 368.8 | 158 | 3.1122 | 13.1708 | 178.1029 | 450.7365 | -0.81218 | -0.17083 | -20.1029 | -81.9365 | 35.31% | 1.314% | 12.72% | 22.22%
1251 | 973 | 559 | 1277 | 1482 | 15.9 | 47 | 0.8434 | 1.9 | 9.9 | 313.7 | 144 | 2.4365 | 9.8248 | 157.0748 | 352.7197 | -0.53649 | 0.07524 | -13.0748 | -39.0197 | 28.24% | 0.76% | 9.08% | 12.44%
1222 | 902 | 590 | 1256 | 1384 | 15.1 | 50.2 | 0.8543 | 1.7 | 8.1 | 293.9 | 133 | 2.1052 | 8.1408 | 145.4848 | 278.5396 | -0.40521 | -0.040781 | -12.4848 | 15.3604 | 23.84% | 0.5035% | 9.387% | 5.226%
1044 | 702 | 746 | 1099 | 1101 | 15.3 | 49.2 | 0.8493 | 0.9 | 3.8 | 164.8 | 109 | 1.1001 | 3.8441 | 95.3592 | 169.4451 | -0.20013 | -0.044099 | 13.6408 | -4.6451 | 22.24% | 1.16% | 12.51% | 2.819%
1006 | 659 | 791 | 1082 | 999 | 13.1 | 56.1 | 0.8416 | 0.7 | 3.1 | 142.9 | 94 | 0.91444 | 3.0996 | 88.7556 | 151.0837 | -0.21444 | 0.00038538 | 5.2444 | -8.1837 | 30.63% | 0.01243% | 5.579% | 5.727%
953 | 583 | 889 | 1043 | 895 | 13.3 | 54.4 | 0.8287 | 0.5 | 2 | 92.8 | 73 | 0.58661 | 1.8134 | 79.9616 | 93.5608 | -0.086608 | 0.18656 | -6.9616 | -0.76079 | 17.32% | 9.328% | 9.536% | 0.8198%
959 | 598 | 878 | 1045 | 904 | 12.4 | 58.3 | 0.8364 | 0.4 | 2.2 | 111.1 | 76 | 0.67085 | 2.0598 | 82.2282 | 108.4539 | -0.27085 | 0.14021 | -6.2282 | 2.6461 | 67.71% | 6.373% | 8.195% | 2.382%
949 | 607 | 884 | 1043 | 851 | 12.9 | 56 | 0.8292 | 0.4 | 2.3 | 104.9 | 74 | 0.71036 | 2.2087 | 83.0257 | 107.3141 | -0.31036 | 0.091334 | -9.0257 | -2.4141 | 77.59% | 3.971% | 12.2% | 2.301%
1073 | 760 | 727 | 1128 | 1052 | 11.9 | 59.6 | 0.8294 | 0.7 | 4.9 | 173.4 | 73 | 1.3928 | 4.8397 | 111.59 | 214.7189 | -0.69276 | 0.060332 | -38.59 | -41.3189 | 98.97% | 1.231% | 52.86% | 23.83%
1499 | 1291 | 444 | 1653 | 1609 | 13.4 | 55.1 | 0.8444 | 3.1 | 19.8 | 540.8 | 107 | 4.6392 | 19.9021 | 186.8549 | 637.6821 | -1.5392 | -0.10213 | -79.8549 | -96.8821 | 49.65% | 0.5158% | 74.63% | 17.91%
1404 | 1149 | 469 | 1523 | 1614 | 16.1 | 46.4 | 0.8436 | 3.4 | 15 | 581 | 115 | 3.6017 | 15.1639 | 176.7007 | 466.121 | -0.20175 | -0.1639 | -61.7007 | 114.879 | 5.934% | 1.093% | 53.65% | 19.77%
1465 | 1241 | 434 | 1572 | 1774 | 18 | 42 | 1 | 3.5 | 18.1 | 591.1 | 132 | 4.3233 | 18.0222 | 192.6965 | 619.439 | -0.82329 | 0.077835 | -60.6965 | -28.339 | 23.52% | 0.43% | 45.98% | 4.794%
1474 | 1158 | 469 | 1476 | 1802 | 18 | 43 | 1 | 3.2 | 15.3 | 652.6 | 155 | 3.6023 | 15.3813 | 197.3991 | 503.3613 | -0.40229 | -0.08125 | -42.3991 | 149.2387 | 12.57% | 0.531% | 27.35% | 22.87%
1611 | 1233 | 413 | 1687 | 1741 | 16 | 68 | 1 | 3.2 | 17.8 | 690.1 | 140 | 4.3542 | 17.5981 | 170.9275 | 649.5988 | -1.1542 | 0.20192 | -30.9275 | 40.5012 | 36.07% | 1.134% | 22.09% | 5.869%
1590 | 1219 | 410 | 1677 | 1830 | 18 | 60 | 1 | 3.3 | 17.3 | 602.4 | 147 | 4.367 | 17.1752 | 173.5401 | 597.2667 | -1.067 | 0.12483 | -26.5401 | 5.1333 | 32.33% | 0.7215% | 18.05% | 0.8521%
1422 | 1120 | 476 | 1525 | 1696 | 21 | 43 | 1 | 3 | 14.1 | 489.2 | 161 | 3.3431 | 14.2385 | 165.4976 | 400.5434 | -0.34313 | -0.13854 | -4.4976 | 88.6566 | 11.44% | 0.9826% | 2.794% | 18.12%
1273 | 988 | 563 | 1387 | 1257 | 24 | 33 | 1 | 2 | 10.3 | 288.4 | 123 | 2.4344 | 10.2819 | 153.1128 | 274.9399 | -0.43441 | 0.018092 | -30.1128 | 13.4601 | 21.72% | 0.1757% | 24.48% | 4.667%
1296 | 1014 | 543 | 1401 | 1305 | 23 | 35 | 1 | 2.3 | 11 | 322.6 | 142 | 2.67 | 11.0675 | 158.8387 | 303.2152 | -0.37 | -0.067528 | -16.8387 | 19.3848 | 16.09% | 0.6139% | 11.86% | 6.009%
1247 | 989 | 557 | 1383 | 1183 | 22 | 36 | 1 | 2.2 | 10.3 | 300.8 | 143 | 2.4681 | 10.3339 | 154.7038 | 273.4651 | -0.26815 | -0.033857 | -11.7038 | 27.3349 | 12.19% | 0.3287% | 8.184% | 9.087%
1359 | 1135 | 505 | 1500 | 1347 | 21 | 38 | 1 | 2.7 | 14.6 | 334.6 | 153 | 3.4301 | 14.7311 | 175.9468 | 403.5412 | -0.73013 | -0.13107 | -22.9468 | -68.9412 | 27.04% | 0.8978% | 15% | 20.6%
1726 | 1570 | 359 | 2021 | 1947 | 20 | 43 | 1 | 5.9 | 30.8 | 658.9 | 200 | 7.4191 | 31.1394 | 199.4687 | 795.9614 | -1.5191 | -0.33939 | 0.5313 | -137.0614 | 25.75% | 1.102% | 0.2656% | 20.8%
1818 | 1675 | 330 | 2143 | 2129 | 19 | 49 | 1 | 7.5 | 35.5 | 846.5 | 232.3 | 8.4834 | 35.9202 | 210.1301 | 1008.3719 | -0.9834 | -0.42018 | 22.1699 | -161.8719 | 13.11% | 1.184% | 9.544% | 19.12%
1667 | 1410 | 383 | 1818 | 1948 | 18 | 52 | 1 | 5 | 24.2 | 691.2 | 201 | 5.9811 | 24.4523 | 203.5284 | 848.6345 | -0.98113 | -0.25227 | -2.5284 | -157.4345 | 19.62% | 1.042% | 1.258% | 22.78%
1549 | 1233 | 424 | 1648 | 1804 | 17 | 57 | 1 | 4 | 17.8 | 589.9 | 175 | 4.3618 | 17.6435 | 180.6007 | 637.7659 | -0.36183 | 0.1565 | -5.6007 | -47.8659 | 9.046% | 0.8792% | 3.2% | 8.114%
1385 | 1045 | 496 | 1462 | 1572 | 17 | 57 | 1 | 2.7 | 11.9 | 448.6 | 159 | 2.9249 | 11.9551 | 155.3765 | 395.3874 | -0.22492 | -0.055114 | 3.6235 | 53.2126 | 8.33% | 0.4631% | 2.279% | 11.86%
1320 | 950 | 542 | 1428 | 1426 | 16 | 66 | 1 | 2 | 9.3 | 315.5 | 135 | 2.4398 | 9.2272 | 129.0756 | 333.0876 | -0.4398 | 0.072772 | 5.9244 | -17.5876 | 21.99% | 0.7825% | 4.388% | 5.575%
1205 | 828 | 622 | 1344 | 1170 | 15 | 73 | 1 | 1.5 | 6.3 | 239.1 | 128 | 1.7431 | 6.3281 | 103.9518 | 246.8055 | -0.24314 | -0.028133 | 24.0482 | -7.7055 | 16.21% | 0.4466% | 18.79% | 3.223%
1099 | 709 | 727 | 1263 | 1000 | 15 | 73 | 1 | 1 | 4 | 165 | 109 | 1.0699 | 3.9491 | 81.308 | 169.6374 | -0.069931 | 0.050922 | 27.692 | -4.6374 | 6.993% | 1.273% | 25.41% | 2.811%
1106 | 715 | 714 | 1279 | 949 | 14 | 80 | 1 | 1 | 4.1 | 152.3 | 101 | 1.1332 | 4.0471 | 73.8062 | 182.3216 | -0.13317 | 0.052885 | 27.1938 | -30.0216 | 13.32% | 1.29% | 26.92% | 19.71%
1099 | 718 | 714 | 1300 | 905 | 14 | 83 | 1 | 0.9 | 4.1 | 144.4 | 96 | 1.125 | 4.0978 | 69.253 | 184.1416 | -0.22496 | 0.0022346 | 26.747 | -39.7416 | 25% | 0.0545% | 27.86% | 27.52%
1042 | 671 | 754 | 1255 | 845 | 14 | 82 | 1 | 0.8 | 3.3 | 126.3 | 87 | 0.88192 | 3.2885 | 63.5272 | 155.9867 | -0.081919 | 0.011503 | 23.4728 | -29.6867 | 10.24% | 0.3486% | 26.98% | 23.5%
980 | 621 | 858 | 1190 | 692 | 14 | 78 | 1 | 0.6 | 2.5 | 131.6 | 81 | 0.77535 | 2.5019 | 66.3147 | 124.2003 | -0.17535 | -0.0018716 | 14.6853 | 7.3997 | 29.22% | 0.07486% | 18.13% | 5.623%
1138 | 782 | 705 | 1321 | 926 | 14 | 76 | 1 | 1 | 5.4 | 227.6 | 100 | 1.4864 | 5.277 | 92.2218 | 208.7882 | -0.48645 | 0.12299 | 7.7782 | 18.8118 | 48.64% | 2.278% | 7.778% | 8.265%
1517 | 1222 | 437 | 1750 | 1470 | 15 | 74 | 1 | 3.2 | 17.4 | 579.7 | 146 | 4.1993 | 17.2749 | 133.9082 | 539.7721 | -0.99934 | 0.12512 | 12.0918 | 39.9279 | 31.23% | 0.7191% | 8.282% | 6.888%
1537 | 1374 | 384 | 1941 | 1660 | 16 | 68 | 1 | 4.3 | 22.9 | 563.7 | 158 | 5.2265 | 23.0628 | 128.9386 | 645.1644 | -0.92651 | -0.16275 | 29.0614 | -81.4644 | 21.55% | 0.7107% | 18.39% | 14.45%
1296 | 1017 | 526 | 1494 | 1360 | 18 | 59 | 1 | 2.7 | 11.1 | 368.7 | 136 | 2.6469 | 11.1244 | 130.8099 | 333.8698 | 0.053127 | -0.024428 | 5.1901 | 34.8302 | 1.968% | 0.2201% | 3.816% | 9.447%
1255 | 958 | 579 | 1420 | 1215 | 20 | 51 | 1 | 1.6 | 9.5 | 259.8 | 117 | 2.2714 | 9.4456 | 134.7365 | 275.4753 | -0.67139 | 0.05442 | -17.7365 | -15.6753 | 41.96% | 0.5728% | 15.16% | 6.034%
1367 | 1105 | 503 | 1578 | 1391 | 21 | 47 | 1 | 1.4 | 13.6 | 370.9 | 140 | 3.1056 | 13.8015 | 149.019 | 348.2566 | -1.7056 | -0.2015 | -9.019 | 22.6434 | 121.8% | 1.482% | 6.442% | 6.105%
1473 | 1210 | 462 | 1686 | 1521 | 20 | 50 | 1 | 2.3 | 17 | 513.2 | 169 | 3.879 | 16.9585 | 160.4581 | 435.6162 | -1.579 | 0.041481 | 8.5419 | 77.5838 | 68.65% | 0.244% | 5.054% | 15.12%
1422 | 1175 | 474 | 1647 | 1483 | 21 | 48 | 1 | 2.1 | 15.8 | 471 | 163 | 3.5399 | 15.9079 | 155.2019 | 411.0961 | -1.4399 | -0.10788 | 7.7981 | 59.9039 | 68.57% | 0.6828% | 4.784% | 12.72%
1378 | 1125 | 502 | 1601 | 1380 | 21 | 48 | 1 | 1.4 | 14.3 | 378.2 | 144 | 3.2026 | 14.4002 | 150.5561 | 364.7433 | -1.8026 | -0.10024 | -6.5561 | 13.4567 | 128.8% | 0.701% | 4.553% | 3.558%
1446 | 1224 | 471 | 1706 | 1450 | 22 | 47 | 1 | 3.4 | 17.5 | 444.5 | 153 | 3.7545 | 17.383 | 142.4258 | 423.325 | -0.3545 | 0.11702 | 10.5742 | 21.175 | 10.43% | 0.6687% | 6.911% | 4.764%
1473 | 1235 | 468 | 1702 | 1519 | 21 | 50 | 1 | 3.8 | 17.8 | 482.7 | 164 | 3.9229 | 17.742 | 163.4303 | 461.0224 | -0.12289 | 0.057998 | 0.56972 | 21.6776 | 3.234% | 0.3258% | 0.3474% | 4.491%
1619 | 1411 | 417 | 1908 | 1684 | 20 | 52 | 1 | 4.9 | 24.3 | 530 | 174 | 5.4765 | 24.4218 | 164.6267 | 559.7936 | -0.57649 | -0.12176 | 9.3733 | -29.7936 | 11.77% | 0.5011% | 5.387% | 5.621%
1673 | 1484 | 397 | 2008 | 1812 | 19 | 56 | 1 | 5.7 | 27.2 | 649 | 196 | 6.2532 | 27.3815 | 162.0048 | 666.0711 | -0.55323 | -0.18148 | 33.9952 | -17.0711 | 9.706% | 0.6672% | 17.34% | 2.63%
1605 | 1397 | 420 | 1891 | 1710 | 19 | 58 | 1 | 5.5 | 23.7 | 604.3 | 188.7 | 5.43 | 23.8159 | 173.6148 | 611.9604 | 0.070011 | -0.11594 | 15.0852 | -7.6604 | 1.273% | 0.4892% | 7.994% | 1.268%
1460 | 1201 | 466 | 1685 | 1591 | 18 | 61 | 1 | 4 | 16.7 | 485.9 | 155 | 3.8606 | 16.6536 | 150.9959 | 473.2725 | 0.13941 | 0.046382 | 4.0041 | 12.6275 | 3.485% | 0.2777% | 2.583% | 2.599%
1407 | 1117 | 486 | 1596 | 1521 | 18 | 63 | 1 | 3.1 | 14 | 402.1 | 137 | 3.3153 | 14.11 | 142.5353 | 417.5065 | -0.21529 | -0.11004 | -5.5353 | -15.4065 | 6.945% | 0.786% | 4.04% | 3.832%
1286 | 982 | 550 | 1458 | 1353 | 18 | 63 | 1 | 2 | 10.1 | 267.6 | 117 | 2.4757 | 10.0363 | 124.1173 | 327.4679 | -0.47573 | 0.063737 | -7.1173 | -59.8679 | 23.79% | 0.6311% | 6.083% | 22.37%
1372 | 1054 | 504 | 1534 | 1463 | 17 | 67 | 1 | 2.5 | 12.1 | 350 | 128 | 2.985 | 12.1998 | 135.2552 | 381.6144 | -0.48502 | -0.099766 | -7.2552 | -31.6144 | 19.4% | 0.8245% | 5.668% | 9.033%
1312 | 995 | 527 | 1488 | 1447 | 17 | 69 | 1 | 2.2 | 10.5 | 312.3 | 124 | 2.5959 | 10.4147 | 121.2152 | 354.5269 | -0.39588 | 0.085331 | 2.7848 | -42.2269 | 17.99% | 0.8127% | 2.246% | 13.52%
1205 | 867 | 601 | 1361 | 1294 | 17 | 70 | 1 | 1.5 | 7.2 | 243.1 | 108 | 1.8446 | 7.2455 | 100.4596 | 279.4466 | -0.34463 | -0.045454 | 7.5404 | -36.3466 | 22.98% | 0.6313% | 6.982% | 14.95%
1167 | 829 | 622 | 1360 | 1172 | 16 | 71 | 1 | 1.2 | 6.4 | 202.3 | 89 | 1.6314 | 6.3624 | 88.5292 | 232.9661 | -0.43143 | 0.0376 | 0.47084 | -30.6661 | 35.95% | 0.5875% | 0.529% | 15.16%
1126 | 779 | 663 | 1309 | 1103 | 16 | 70 | 1 | 0.8 | 5.3 | 138.6 | 84 | 1.3775 | 5.2223 | 87.1757 | 205.3515 | -0.57747 | 0.077659 | -3.1757 | -66.7515 | 72.18% | 1.465% | 3.781% | 48.16%
1121 | 757 | 672 | 1293 | 1113 | 16 | 70 | 1 | 0.1 | 4.9 | 155.5 | 83 | 1.2721 | 4.7833 | 86.3425 | 194.1364 | -1.1721 | 0.11668 | -3.3425 | -38.6364 | 1172% | 2.381% | 4.027% | 24.85%
1135 | 797 | 651 | 1325 | 1109 | 16 | 70 | 1 | 1.1 | 5.7 | 174.6 | 80 | 1.4671 | 5.6318 | 87.6194 | 213.5965 | -0.36714 | 0.068183 | -7.6194 | -38.9965 | 33.38% | 1.196% | 9.524% | 22.33%
1248 | 939 | 565 | 1458 | 1229 | 16 | 68 | 1 | 1.7 | 9 | 281.4 | 93 | 2.2156 | 8.9824 | 103.4554 | 286.3922 | -0.51564 | 0.017633 | -10.4554 | -4.9922 | 30.33% | 0.1959% | 11.24% | 1.774%
1325 | 1010 | 513 | 1522 | 1404 | 17 | 65 | 1 | 2.1 | 10.9 | 321.5 | 106 | 2.659 | 10.8995 | 120.5261 | 337.5578 | -0.55901 | 0.00052109 | -14.5261 | -16.0578 | 26.62% | 0.004781% | 13.7% | 4.995%
1347 | 1000 | 510 | 1490 | 1450 | 18 | 60 | 1 | 2.3 | 10.6 | 369.4 | 115 | 2.7033 | 10.5977 | 131.6944 | 336.6208 | -0.40329 | 0.0023304 | -16.6944 | 32.7792 | 17.53% | 0.02198% | 14.52% | 8.874%
1317 | 952 | 541 | 1443 | 1393 | 19 | 58 | 1 | 2.1 | 9.3 | 365.8 | 124 | 2.3907 | 9.2848 | 129.4109 | 297.4583 | -0.29066 | 0.015157 | -5.4109 | 68.3417 | 13.84% | 0.163% | 4.364% | 18.68%
1243 | 912 | 579 | 1406 | 1227 | 21 | 48 | 1 | 1.9 | 8.3 | 301 | 113 | 2.0203 | 8.3669 | 125.7473 | 231.2554 | -0.12027 | -0.066863 | -12.7473 | 69.7446 | 6.33% | 0.8056% | 11.28% | 23.17%
1169 | 841 | 623 | 1361 | 1040 | 22 | 44 | 1 | 1.7 | 6.6 | 231.5 | 104 | 1.6252 | 6.7025 | 110.5257 | 183.0918 | 0.074815 | -0.10251 | -6.5257 | 48.4082 | 4.401% | 1.553% | 6.275% | 20.91%
1085 | 769 | 711 | 1264 | 820 | 24 | 39 | 1 | 1.3 | 5.1 | 156.1 | 85 | 1.2159 | 5.001 | 97.0733 | 149.4679 | 0.084078 | 0.098952 | -12.0733 | 6.6321 | 6.468% | 1.94% | 14.2% | 4.249%
1177 | 896 | 616 | 1374 | 1011 | 23 | 41 | 1 | 1.3 | 7.9 | 168.7 | 94 | 1.8743 | 8.0056 | 120.0621 | 210.4719 | -0.57431 | -0.10557 | -26.0621 | -41.7719 | 44.18% | 1.336% | 27.73% | 24.76%
1207 | 888 | 611 | 1382 | 1042 | 26 | 36 | 1 | 1.6 | 7.7 | 202.5 | 99 | 1.7959 | 7.807 | 105.5991 | 200.9718 | -0.19585 | -0.10702 | -6.5991 | 1.5282 | 12.24% | 1.39% | 6.666% | 0.7546%
1269 | 1005 | 553 | 1463 | 1136 | 24 | 38 | 1 | 2.2 | 10.7 | 260.3 | 112 | 2.4494 | 10.8082 | 130.4574 | 246.4825 | -0.24943 | -0.10819 | -18.4574 | 13.8175 | 11.34% | 1.011% | 16.48% | 5.308%
1205 | 996 | 559 | 1456 | 1101 | 22 | 45 | 1 | 2.3 | 10.5 | 288.6 | 122 | 2.345 | 10.5326 | 124.1286 | 259.5584 | -0.044966 | -0.03265 | -2.1286 | 29.0416 | 1.955% | 0.311% | 1.745% | 10.06%
1218 | 1009 | 553 | 1486 | 1108 | 20 | 52 | 1 | 2.2 | 10.9 | 273.4 | 119 | 2.456 | 10.9169 | 124.3605 | 282.5455 | -0.256 | -0.016927 | -5.3605 | -9.1455 | 11.64% | 0.1553% | 4.505% | 3.345%
1183 | 914 | 604 | 1387 | 1078 | 19 | 55 | 1 | 2 | 8.4 | 262.8 | 119 | 2.0241 | 8.4095 | 120.091 | 251.8956 | -0.024109 | -0.0095459 | -1.091 | 10.9044 | 1.205% | 0.1136% | 0.9168% | 4.149%
1242 | 978 | 564 | 1449 | 1210 | 18 | 58 | 1 | 2.3 | 10 | 294.8 | 127.4 | 2.38 | 9.952 | 127.9126 | 299.1832 | -0.08004 | 0.047981 | -0.51256 | -4.3832 | 3.48% | 0.4798% | 0.4023% | 1.487%
1263 | 990 | 553 | 1465 | 1270 | 17 | 61 | 1 | 2.2 | 10.3 | 302.7 | 126 | 2.4919 | 10.3088 | 127.4216 | 316.2399 | -0.29194 | -0.0087521 | -1.4216 | -13.5399 | 13.27% | 0.08497% | 1.128% | 4.473%
1139 | 865 | 625 | 1362 | 1119 | 17 | 64 | 1 | 1.6 | 7.2 | 209.4 | 111 | 1.7538 | 7.2347 | 98.2354 | 236.7891 | -0.1538 | -0.034652 | 12.7646 | -27.3891 | 9.612% | 0.4813% | 11.5% | 13.08%
1166 | 829 | 632 | 1338 | 1133 | 16 | 65 | 1 | 1.6 | 6.4 | 199.9 | 102 | 1.6726 | 6.3791 | 103.8651 | 221.912 | -0.07257 | 0.020863 | -1.8651 | -22.012 | 4.536% | 0.326% | 1.829% | 11.01%
1079 | 727 | 724 | 1275 | 1010 | 17 | 64 | 1 | 1.3 | 4.3 | 174.3 | 93 | 1.0701 | 4.268 | 84.6277 | 155.4313 | 0.22993 | 0.031998 | 8.3723 | 18.8687 | 17.69% | 0.7441% | 9.003% | 10.83%
1008 | 669 | 791 | 1241 | 894 | 17 | 63 | 1 | 1 | 3.3 | 114.6 | 78 | 0.7486 | 3.2695 | 75.2399 | 122.3456 | 0.2514 | 0.030517 | 2.7601 | -7.7456 | 25.14% | 0.9248% | 3.539% | 6.759%
1034 | 707 | 740 | 1267 | 930 | 16 | 64 | 1 | 1 | 3.9 | 121.8 | 74 | 0.95962 | 3.9265 | 75.5637 | 137.9364 | 0.040378 | -0.026492 | -1.5637 | -16.1364 | 4.038% | 0.6793% | 2.113% | 13.25%
1001 | 675 | 778 | 1260 | 861 | 16 | 65 | 1 | 1 | 3.4 | 105.2 | 68 | 0.80069 | 3.3745 | 68.2808 | 121.1929 | 0.19931 | 0.025541 | -0.28076 | -15.9929 | 19.93% | 0.7512% | 0.4129% | 15.2%
977 | 605 | 852 | 1212 | 841 | 16 | 65 | 1 | 0.8 | 2.3 | 102.4 | 68 | 0.5353 | 2.1642 | 64.6546 | 104.0213 | 0.2647 | 0.13583 | 3.3454 | -1.6213 | 33.09% | 5.906% | 4.92% | 1.583%
986 | 602 | 878 | 1211 | 851 | 16 | 66 | 1 | 0.7 | 2.3 | 96 | 61 | 0.53674 | 2.1202 | 67.6657 | 102.446 | 0.16326 | 0.17975 | -6.6657 | -6.446 | 23.32% | 7.815% | 10.93% | 6.715%
1082 | 720 | 697 | 1297 | 960 | 16 | 68 | 1 | 1.1 | 4.2 | 144.2 | 76 | 1.0764 | 4.1448 | 72.9192 | 152.3582 | 0.023615 | 0.05516 | 3.0808 | -8.1582 | 2.147% | 1.313% | 4.054% | 5.658%
1068 | 688 | 725 | 1289 | 926 | 15 | 71 | 1 | 1.1 | 3.6 | 151.8 | 78 | 0.93897 | 3.5916 | 67.7505 | 136.5143 | 0.16103 | 0.0084449 | 10.2495 | 15.2857 | 14.64% | 0.2346% | 13.14% | 10.07%
1136 | 733 | 692 | 1344 | 901 | 14 | 81 | 1 | 1.1 | 4.4 | 155.9 | 79 | 1.2393 | 4.3565 | 72.7926 | 176.6886 | -0.13934 | 0.043465 | 6.2074 | -20.7886 | 12.67% | 0.9878% | 7.858% | 13.33%
1184 | 743 | 672 | 1369 | 915 | 15 | 81 | 1 | 1.4 | 4.6 | 207.7 | 90 | 1.3224 | 4.5233 | 75.2887 | 181.3644 | 0.077621 | 0.076723 | 14.7113 | 26.3356 | 5.544% | 1.668% | 16.35% | 12.68%
1179 | 738 | 680 | 1335 | 956 | 16 | 77 | 1 | 1.3 | 4.5 | 173.9 | 89 | 1.2808 | 4.4377 | 79.4424 | 185.2367 | 0.019245 | 0.062287 | 9.5576 | -11.3367 | 1.48% | 1.384% | 10.74% | 6.519%
1182 | 761 | 677 | 1338 | 1019 | 18 | 67 | 1 | 1.5 | 5 | 205.6 | 97 | 1.335 | 4.8419 | 92.2912 | 178.9945 | 0.16504 | 0.15812 | 4.7088 | 26.6055 | 11% | 3.162% | 4.854% | 12.94%
1082 | 700 | 759 | 1286 | 842 | 18 | 63 | 1 | 1.3 | 3.8 | 159.6 | 91 | 0.984 | 3.7935 | 77.2903 | 129.4125 | 0.316 | 0.0065187 | 13.7097 | 30.1875 | 24.31% | 0.1715% | 15.07% | 18.91%
996 | 620 | 820 | 1238 | 612 | 18.6 | 62.1 | 1.3224 | 0.8 | 2.5 | 90.5 | 62 | 0.71433 | 2.453 | 70.0184 | 89.9888 | 0.085668 | 0.046985 | -8.0184 | 0.51125 | 10.71% | 1.879% | 12.93% | 0.5649%
1024 | 630 | 862 | 1240 | 544 | 16.2 | 71.9 | 1.3171 | 0.9 | 2.7 | 105.7 | 66 | 0.90457 | 2.6988 | 74.6472 | 100.2608 | -0.0045664 | 0.0011851 | -8.6472 | 5.4392 | 0.5074% | 0.04389% | 13.1% | 5.146%
1093 | 682 | 797 | 1256 | 638 | 15.4 | 75.2 | 1.3024 | 1.4 | 3.5 | 198.6 | 104 | 1.1275 | 3.475 | 82.1656 | 152.9959 | 0.27254 | 0.025043 | 21.8344 | 45.6041 | 19.47% | 0.7155% | 20.99% | 22.96%
1170 | 756 | 713 | 1341 | 793 | 14.4 | 80.8 | 1.3182 | 1.8 | 4.9 | 299.3 | 126 | 1.4178 | 4.7484 | 85.1735 | 197.9155 | 0.38222 | 0.15164 | 40.8265 | 101.3845 | 21.23% | 3.095% | 32.4% | 33.87%
1153 | 734 | 712 | 1324 | 811 | 13.8 | 83.5 | 1.3154 | 1.6 | 4.4 | 272.1 | 122 | 1.3081 | 4.3643 | 76.8454 | 193.5467 | 0.29187 | 0.035705 | 45.1546 | 78.5533 | 18.24% | 0.8115% | 37.01% | 28.87%
1220 | 796 | 652 | 1367 | 896 | 13.9 | 83.6 | 1.3208 | 1.8 | 5.7 | 284.7 | 121 | 1.6668 | 5.5803 | 89.8092 | 225.4343 | 0.13324 | 0.11968 | 31.1908 | 59.2657 | 7.402% | 2.1% | 25.78% | 20.82%
1218 | 825 | 627 | 1393 | 978 | 14.2 | 82.3 | 1.3219 | 2.1 | 6.3 | 306.5 | 126 | 1.7545 | 6.238 | 85.8279 | 234.556 | 0.34548 | 0.062025 | 40.1721 | 71.944 | 16.45% | 0.9845% | 31.88% | 23.47%
1172 | 810 | 637 | 1376 | 964 | 14.1 | 81.4 | 1.3046 | 1.9 | 6 | 236.7 | 114.7 | 1.626 | 5.9045 | 80.6146 | 218.8015 | 0.27403 | 0.095501 | 34.0854 | 17.8985 | 14.42% | 1.592% | 29.72% | 7.562%
1182 | 812 | 650 | 1368 | 993 | 14.4 | 79 | 1.2917 | 1.7 | 6 | 244 | 116 | 1.6394 | 5.9508 | 86.0972 | 224.6802 | 0.060628 | 0.049231 | 29.9028 | 19.3198 | 3.566% | 0.8205% | 25.78% | 7.918%
1160 | 794 | 658 | 1356 | 966 | 14.6 | 77.7 | 1.2834 | 1.9 | 5.6 | 284.2 | 120 | 1.5312 | 5.544 | 83.135 | 215.7148 | 0.36875 | 0.055997 | 36.865 | 68.4852 | 19.41% | 1% | 30.72% | 24.1%
1106 | 728 | 722 | 1309 | 885 | 14.4 | 78.6 | 1.2839 | 1.6 | 4.3 | 221.4 | 111 | 1.172 | 4.2681 | 73.4213 | 178.7052 | 0.42801 | 0.031943 | 37.5787 | 42.6948 | 26.75% | 0.7429% | 33.85% | 19.28%
1031 | 652 | 803 | 1256 | 775 | 14.4 | 78 | 1.2741 | 1.2 | 3 | 172.7 | 101 | 0.83819 | 2.9577 | 64.0194 | 129.1405 | 0.36181 | 0.042321 | 36.9806 | 43.5595 | 30.15% | 1.411% | 36.61% | 25.22%
1015 | 640 | 821 | 1247 | 738 | 14.1 | 79.1 | 1.2665 | 1 | 2.8 | 143.5 | 92 | 0.81318 | 2.7615 | 63.6269 | 122.9683 | 0.18682 | 0.03851 | 28.3731 | 20.5317 | 18.68% | 1.375% | 30.84% | 14.31%
1003 | 635 | 829 | 1235 | 711 | 13.7 | 80.6 | 1.2528 | 1 | 2.7 | 116.5 | 78 | 0.8152 | 2.6967 | 63.4452 | 124.336 | 0.1848 | 0.0033242 | 14.5548 | -7.836 | 18.48% | 0.1231% | 18.66% | 6.726%
951 | 583 | 905 | 1212 | 624 | 13.9 | 79.6 | 1.2616 | 0.8 | 2 | 88.9 | 63 | 0.614 | 1.9494 | 59.1602 | 96.527 | 0.186 | 0.050632 | 3.8398 | -7.627 | 23.25% | 2.532% | 6.095% | 8.579%
938 | 575 | 955 | 1195 | 585 | 13.8 | 79 | 1.2425 | 0.6 | 1.9 | 96.8 | 63 | 0.60242 | 1.8818 | 59.472 | 87.4622 | -0.0024231 | 0.018216 | 3.528 | 9.3378 | 0.4039% | 0.9587% | 5.6% | 9.646%
933 | 574 | 937 | 1201 | 646 | 13.9 | 78 | 1.2346 | 0.6 | 1.9 | 95 | 63 | 0.54068 | 1.7967 | 56.4532 | 89.2877 | 0.059321 | 0.10333 | 6.5468 | 5.7123 | 9.887% | 5.438% | 10.39% | 6.013%
1010 | 656 | 815 | 1260 | 809 | 14.1 | 77.8 | 1.2445 | 1 | 3.1 | 166.4 | 84 | 0.79881 | 3.0332 | 62.0476 | 125.4592 | 0.20119 | 0.066803 | 21.9524 | 40.9408 | 20.12% | 2.155% | 26.13% | 24.6%
1025 | 675 | 798 | 1257 | 828 | 15 | 73.2 | 1.2413 | 1 | 3.4 | 160.1 | 89 | 0.85658 | 3.3614 | 68.5212 | 134.0728 | 0.14342 | 0.038573 | 20.4788 | 26.0272 | 14.34% | 1.135% | 23.01% | 16.26%
1086 | 756 | 700 | 1308 | 894 | 16.4 | 67.3 | 1.2451 | 1.3 | 4.9 | 176.4 | 101 | 1.2456 | 4.7603 | 79.2864 | 173.3569 | 0.054447 | 0.13967 | 21.7136 | 3.0431 | 4.188% | 2.85% | 21.5% | 1.725%
1111 | 773 | 690 | 1331 | 915 | 17.8 | 61.7 | 1.2436 | 1.5 | 5.2 | 216 | 115 | 1.3181 | 5.0798 | 83.8664 | 168.8035 | 0.18193 | 0.1202 | 31.1336 | 47.1965 | 12.13% | 2.312% | 27.07% | 21.85%
1129 | 788 | 692 | 1305 | 920 | 20.8 | 50.4 | 1.2213 | 1.6 | 5.5 | 219.8 | 111 | 1.377 | 5.4187 | 103.3833 | 175.5436 | 0.22302 | 0.081264 | 7.6167 | 44.2564 | 13.94% | 1.478% | 6.862% | 20.13%
1097 | 721 | 746 | 1266 | 807 | 21.6 | 46.8 | 1.1959 | 1.4 | 4.2 | 182.6 | 96 | 1.0634 | 4.1559 | 87.5639 | 123.6736 | 0.33657 | 0.04407 | 8.4361 | 58.9264 | 24.04% | 1.049% | 8.788% | 32.27%
1029 | 670 | 800 | 1223 | 678 | 23.1 | 41.3 | 1.1506 | 1.4 | 3.3 | 153.7 | 87 | 0.80908 | 3.2811 | 74.6944 | 90.1576 | 0.59092 | 0.018858 | 12.3056 | 63.5424 | 42.21% | 0.5715% | 14.14% | 41.34%
1071 | 752 | 736 | 1289 | 668 | 23.6 | 39.4 | 1.132 | 1.2 | 4.8 | 131.6 | 81 | 1.1941 | 4.7075 | 79.0624 | 113.6397 | 0.0059005 | 0.092546 | 1.9376 | 17.9603 | 0.4917% | 1.928% | 2.392% | 13.65%
1053 | 721 | 764 | 1216 | 617 | 25.1 | 34 | 1.068 | 1.3 | 4.2 | 139.8 | 85 | 1.0615 | 4.174 | 77.3907 | 109.0724 | 0.23855 | 0.026048 | 7.6093 | 30.7276 | 18.35% | 0.6202% | 8.952% | 21.98%
1055 | 693 | 789 | 1203 | 598 | 24.7 | 35.6 | 1.0882 | 1.4 | 3.7 | 186.3 | 98 | 0.97405 | 3.6873 | 79.0176 | 98.8683 | 0.42595 | 0.012669 | 18.9824 | 87.4317 | 30.43% | 0.3424% | 19.37% | 46.93%
1176 | 822 | 704 | 1294 | 778 | 24.2 | 38.1 | 1.1357 | 1.6 | 6.2 | 213.4 | 109 | 1.5998 | 6.253 | 116.146 | 170.3794 | 0.00022838 | -0.052962 | -7.146 | 43.0206 | 0.01427% | 0.8542% | 6.556% | 20.16%
1293 | 965 | 589 | 1399 | 1062 | 22.7 | 42.4 | 1.154 | 2.8 | 9.7 | 376.1 | 150 | 2.3832 | 9.6274 | 156.9 | 253.6824 | 0.41681 | 0.072566 | -6.9 | 122.4176 | 14.89% | 0.7481% | 4.6% | 32.55%
1307 | 1063 | 554 | 1432 | 1224 | 19.6 | 47.8 | 1.0781 | 3.7 | 12.4 | 508.1 | 175 | 3.0347 | 12.5227 | 165.4477 | 373.3577 | 0.66526 | -0.12266 | 9.5523 | 134.7423 | 17.98% | 0.9892% | 5.458% | 26.52%
1163 | 954 | 600 | 1369 | 1118 | 17.6 | 54.4 | 1.0839 | 2.9 | 9.4 | 388.2 | 157 | 2.2201 | 9.3625 | 123.4379 | 313.592 | 0.67987 | 0.037547 | 33.5621 | 74.608 | 23.44% | 0.3994% | 21.38% | 19.22%
1103 | 861 | 660 | 1310 | 964 | 16.2 | 60.6 | 1.1089 | 1.8 | 7.1 | 249.8 | 129.7 | 1.7837 | 7.1476 | 110.1633 | 242.3722 | 0.016251 | -0.04762 | 19.5367 | 7.4278 | 0.9028% | 0.6707% | 15.06% | 2.974%
1120 | 817 | 669 | 1310 | 1050 | 15.2 | 65.8 | 1.1288 | 2 | 6.1 | 231.9 | 120 | 1.5898 | 6.0905 | 101.5034 | 219.3744 | 0.41022 | 0.009503 | 18.4966 | 12.5256 | 20.51% | 0.1558% | 15.41% | 5.401%
1107 | 810 | 677 | 1311 | 1016 | 14.5 | 68.9 | 1.1298 | 1.7 | 6 | 228.8 | 114 | 1.5549 | 5.9271 | 95.1007 | 218.5955 | 0.14507 | 0.072941 | 18.8993 | 10.2045 | 8.534% | 1.216% | 16.58% | 4.46%
1078 | 766 | 692 | 1269 | 998 | 14.3 | 68.5 | 1.1122 | 1.5 | 5 | 184 | 100 | 1.3428 | 4.9397 | 90.9882 | 198.8176 | 0.15723 | 0.060331 | 9.0118 | -14.8176 | 10.48% | 1.207% | 9.012% | 8.053%
963 | 646 | 834 | 1181 | 846 | 14.7 | 66.4 | 1.1006 | 1 | 2.9 | 117.3 | 83 | 0.70237 | 2.871 | 74.818 | 120.9479 | 0.29763 | 0.028963 | 8.182 | -3.6479 | 29.76% | 0.9987% | 9.858% | 3.11%
923 | 596 | 908 | 1148 | 762 | 13.4 | 70.4 | 1.0793 | 0.8 | 2.2 | 102.9 | 72 | 0.58406 | 2.063 | 67.6262 | 91.721 | 0.21594 | 0.13701 | 4.3738 | 11.179 | 26.99% | 6.228% | 6.075% | 10.86%
853 | 502 | 1117 | 1087 | 592 | 14.2 | 65.1 | 1.0495 | 0.5 | 1 | 65.7 | 51 | 0.23842 | 0.87504 | 40.3473 | 63.5158 | 0.26158 | 0.12496 | 10.6527 | 2.1842 | 52.32% | 12.5% | 20.89% | 3.324%
921 | 575 | 956 | 1143 | 672 | 13.7 | 67.8 | 1.0575 | 0.5 | 1.9 | 95.3 | 58 | 0.5609 | 1.7573 | 65.4752 | 80.8583 | -0.060905 | 0.14275 | -7.4752 | 14.4417 | 12.18% | 7.513% | 12.89% | 15.15%
1031 | 748 | 738 | 1245 | 890 | 12.9 | 71.8 | 1.0657 | 1 | 4.7 | 188.2 | 86 | 1.2473 | 4.6292 | 87.8702 | 196.5821 | -0.24734 | 0.070836 | -1.8702 | -8.3821 | 24.73% | 1.507% | 2.175% | 4.454%
1371 | 1180 | 472 | 1632 | 1354 | 13.2 | 69.9 | 1.0543 | 3 | 16 | 526.7 | 122 | 3.7698 | 16.0525 | 134.249 | 504.9926 | -0.76982 | -0.052521 | -12.249 | 21.7074 | 25.66% | 0.3283% | 10.04% | 4.121%
1519 | 1461 | 370 | 2005 | 1648 | 14.4 | 65.8 | 1.0727 | 5.1 | 26.3 | 622.6 | 140 | 5.8245 | 26.7455 | 134.0544 | 700.4651 | -0.72453 | -0.44553 | 5.9456 | -77.8651 | 14.21% | 1.694% | 4.247% | 12.51%
1409 | 1262 | 434 | 1709 | 1566 | 15.3 | 63.3 | 1.092 | 4.3 | 18.8 | 606.4 | 146 | 4.3251 | 18.789 | 148.9741 | 601.1326 | -0.025135 | 0.011035 | -2.9741 | 5.2674 | 0.5845% | 0.0587% | 2.037% | 0.8686%
1303 | 1128 | 489 | 1573 | 1541 | 17.7 | 55.6 | 1.112 | 3.3 | 14.4 | 459.6 | 152 | 3.2307 | 14.497 | 136.6896 | 436.463 | 0.069312 | -0.097042 | 15.3104 | 23.137 | 2.1% | 0.6739% | 10.07% | 5.034%
1184 | 978 | 567 | 1425 | 1226 | 19.6 | 49.4 | 1.1176 | 2.4 | 10 | 346.3 | 147 | 2.252 | 9.9807 | 119.2607 | 280.9511 | 0.14797 | 0.019346 | 27.7393 | 65.3489 | 6.166% | 0.1935% | 18.87% | 18.87%
1202 | 1052 | 519 | 1525 | 1126 | 18.1 | 58.3 | 1.2013 | 2.4 | 12.1 | 295.9 | 134 | 2.6629 | 12.2207 | 108.2225 | 338.9112 | -0.26287 | -0.1207 | 25.7775 | -43.0112 | 10.95% | 0.9975% | 19.24% | 14.54%
1197 | 1040 | 530 | 1519 | 1147 | 18 | 57.9 | 1.1826 | 2.5 | 11.7 | 320.7 | 136 | 2.5876 | 11.8577 | 106.368 | 332.9149 | -0.087567 | -0.15768 | 29.632 | -12.2149 | 3.503% | 1.348% | 21.79% | 3.809%
1234 | 1049 | 523 | 1516 | 1190 | 18.6 | 55 | 1.1696 | 2.3 | 12 | 311.9 | 142 | 2.683 | 12.1257 | 122.9522 | 345.7736 | -0.38297 | -0.12565 | 19.0478 | -33.8736 | 16.65% | 1.047% | 13.41% | 10.86%
1247 | 1059 | 508 | 1550 | 1212 | 18.3 | 57.9 | 1.2047 | 2.7 | 12.3 | 355.1 | 153 | 2.7448 | 12.4252 | 110.2262 | 355.7118 | -0.044777 | -0.12517 | 42.7738 | -0.61179 | 1.658% | 1.018% | 27.96% | 0.1723%
1234 | 1060 | 509 | 1504 | 1251 | 18.3 | 54.8 | 1.1403 | 2.7 | 12.3 | 349.3 | 153 | 2.7614 | 12.4614 | 127.3172 | 380.3437 | -0.06144 | -0.16143 | 25.6828 | -31.0437 | 2.276% | 1.312% | 16.79% | 8.887%
1339 | 1200 | 457 | 1671 | 1404 | 18.3 | 53.9 | 1.1252 | 3.3 | 16.7 | 385 | 155 | 3.604 | 16.6971 | 125.0396 | 444.1486 | -0.304 | 0.0029423 | 29.9604 | -59.1486 | 9.212% | 0.01762% | 19.33% | 15.36%
1331 | 1160 | 474 | 1598 | 1419 | 18.5 | 54.6 | 1.1515 | 3.9 | 15.3 | 456 | 181 | 3.3975 | 15.4643 | 146.492 | 453.0464 | 0.50249 | -0.16427 | 34.508 | 2.9536 | 12.88% | 1.074% | 19.07% | 0.6477%
1251 | 1097 | 502 | 1541 | 1328 | 17.1 | 61.5 | 1.191 | 2.6 | 13.4 | 305.9 | 151 | 2.955 | 13.5534 | 122.7971 | 432.4337 | -0.35501 | -0.15336 | 28.2029 | -126.5337 | 13.65% | 1.144% | 18.68% | 41.36%
1267 | 1102 | 498 | 1545 | 1378 | 16.4 | 62.5 | 1.1531 | 3.2 | 13.5 | 401.8 | 159 | 3.0345 | 13.7033 | 127.0057 | 449.0735 | 0.16545 | -0.20326 | 31.9943 | -47.2735 | 5.17% | 1.506% | 20.12% | 11.77%
1145 | 938 | 591 | 1376 | 1159 | 15.2 | 64.2 | 1.0983 | 2.3 | 9 | 340.3 | 151 | 2.1461 | 8.9762 | 111.2038 | 328.6161 | 0.15386 | 0.023815 | 39.7962 | 11.6839 | 6.69% | 0.2646% | 26.36% | 3.433%
1010 | 752 | 740 | 1218 | 932 | 14.6 | 67.3 | 1.1102 | 1.4 | 4.8 | 205.8 | 126.6 | 1.1959 | 4.7009 | 88.782 | 202.3552 | 0.20414 | 0.099149 | 37.818 | 3.4448 | 14.58% | 2.066% | 29.87% | 1.674%
1025 | 761 | 745 | 1237 | 942 | 13.5 | 70.8 | 1.0928 | 1.1 | 5 | 158.2 | 107 | 1.2655 | 4.8558 | 90.2979 | 207.0566 | -0.1655 | 0.14416 | 16.7021 | -48.8566 | 15.05% | 2.883% | 15.61% | 30.88%
1024 | 759 | 721 | 1224 | 944 | 13 | 71.9 | 1.0697 | 1.2 | 4.9 | 178 | 101 | 1.2908 | 4.8204 | 90.6163 | 214.7626 | -0.090773 | 0.079641 | 10.3837 | -36.7626 | 7.564% | 1.625% | 10.28% | 20.65%
938 | 679 | 829 | 1144 | 798 | 13 | 70.2 | 1.0457 | 0.9 | 3.4 | 117.6 | 80 | 0.88153 | 3.4393 | 80.8104 | 159.0499 | 0.018472 | -0.039328 | -0.81039 | -41.4499 | 2.052% | 1.157% | 1.013% | 35.25%
905 | 615 | 885 | 1104 | 776 | 11.6 | 74.9 | 1.0224 | 0.7 | 2.4 | 95.3 | 68 | 0.68005 | 2.3811 | 71.7206 | 120.6739 | 0.019953 | 0.018914 | -3.7206 | -25.3739 | 2.85% | 0.7881% | 5.471% | 26.63%
826 | 512 | 1108 | 1043 | 636 | 12.5 | 67.4 | 0.9722 | 0.5 | 1.1 | 83.6 | 61 | 0.28131 | 0.96637 | 46.7432 | 69.296 | 0.21869 | 0.13363 | 14.2568 | 14.304 | 43.74% | 12.15% | 23.37% | 17.11%
879 | 539 | 1045 | 1073 | 678 | 11.5 | 71.5 | 0.9684 | 0.4 | 1.4 | 82 | 56 | 0.44862 | 1.3076 | 63.0137 | 74.2072 | -0.048622 | 0.092405 | -7.0137 | 7.7928 | 12.16% | 6.6% | 12.52% | 9.503%
901 | 589 | 933 | 1109 | 754 | 10.2 | 77.9 | 0.9692 | 0.5 | 2.1 | 122 | 70 | 0.62917 | 1.9806 | 68.7261 | 100.8795 | -0.12917 | 0.11944 | 1.2739 | 21.1205 | 25.83% | 5.688% | 1.82% | 17.31%
948 | 702 | 801 | 1164 | 818 | 11 | 73.1 | 0.9554 | 0.8 | 3.8 | 145.7 | 78 | 1.0089 | 3.84 | 84.5038 | 173.9771 | -0.2089 | -0.039992 | -6.5038 | -28.2771 | 26.11% | 1.052% | 8.338% | 19.41%
1250 | 1069 | 532 | 1457 | 1202 | 10.7 | 73.6 | 0.9439 | 2.3 | 12.6 | 397.2 | 106 | 3.0955 | 12.7027 | 143.3323 | 457.4653 | -0.79552 | -0.10267 | -37.3323 | -60.2653 | 34.59% | 0.8148% | 35.22% | 15.17%
1263 | 1138 | 503 | 1533 | 1296 | 12.1 | 67.3 | 0.9499 | 2.9 | 14.7 | 371.2 | 117 | 3.4401 | 14.8116 | 142.0228 | 491.452 | -0.54005 | -0.11157 | -25.0228 | -120.252 | 18.62% | 0.759% | 21.39% | 32.4%
1319 | 1164 | 489 | 1543 | 1418 | 15.1 | 58.6 | 0.9982 | 3.1 | 15.5 | 454.3 | 144 | 3.5867 | 15.5875 | 155.5782 | 509.1326 | -0.48667 | -0.087469 | -11.5782 | -54.8326 | 15.7% | 0.5643% | 8.04% | 12.07%
1202 | 1055 | 534 | 1458 | 1293 | 18.6 | 49.5 | 1.052 | 2.7 | 12.1 | 433 | 158 | 2.7081 | 12.319 | 128.679 | 385.2985 | -0.0081022 | -0.21902 | 29.321 | 47.7015 | 0.3001% | 1.81% | 18.56% | 11.02%
1109 | 896 | 629 | 1308 | 1027 | 20.9 | 42.5 | 1.037 | 1.8 | 7.9 | 287.4 | 137 | 1.8596 | 8.0097 | 116.2405 | 228.4928 | -0.059584 | -0.10967 | 20.7595 | 58.9072 | 3.31% | 1.388% | 15.15% | 20.5%
1136 | 962 | 594 | 1350 | 1052 | 23.6 | 34.8 | 0.9986 | 1.9 | 9.6 | 264.7 | 130 | 2.1257 | 9.5861 | 120.5926 | 261.1673 | -0.2257 | 0.013912 | 9.4074 | 3.5327 | 11.88% | 0.1449% | 7.236% | 1.335%
1082 | 910 | 629 | 1301 | 875 | 25.6 | 28.5 | 0.9199 | 1.8 | 8.3 | 224.5 | 125 | 1.8355 | 8.3843 | 101.6958 | 205.3447 | -0.035493 | -0.084254 | 23.3042 | 19.1553 | 1.972% | 1.015% | 18.64% | 8.532%
1070 | 947 | 609 | 1292 | 815 | 26.1 | 26.3 | 0.875 | 1.8 | 9.2 | 209.5 | 124 | 2.0179 | 9.28 | 108.6406 | 222.1796 | -0.21792 | -0.079991 | 15.3594 | -12.6796 | 12.11% | 0.8695% | 12.39% | 6.052%
1070 | 917 | 633 | 1252 | 760 | 26.6 | 24.9 | 0.8525 | 1.8 | 8.4 | 214.8 | 125 | 1.9084 | 8.5697 | 106.5181 | 206.4184 | -0.10835 | -0.16967 | 18.4819 | 8.3816 | 6.02% | 2.02% | 14.79% | 3.902%
1123 | 945 | 623 | 1303 | 856 | 25.1 | 28.5 | 0.8932 | 1.7 | 9.2 | 227 | 135 | 2.0921 | 9.2201 | 109.8791 | 228.7081 | -0.39208 | -0.020116 | 25.1209 | -1.7081 | 23.06% | 0.2186% | 18.61% | 0.7525%
1271 | 1183 | 493 | 1498 | 1258 | 24.1 | 32.1 | 0.9504 | 3.2 | 16.1 | 402.5 | 179 | 3.3963 | 16.2042 | 149.9236 | 401.9724 | -0.19629 | -0.10424 | 29.0764 | 0.52762 | 6.134% | 0.6475% | 16.24% | 0.1311%
1304 | 1212 | 476 | 1585 | 1383 | 21.5 | 39.1 | 0.9914 | 3.4 | 17.1 | 444.2 | 183 | 3.62 | 17.073 | 142.4649 | 443.7769 | -0.22001 | 0.026985 | 40.5351 | 0.42311 | 6.471% | 0.1578% | 22.15% | 0.09525%
1360 | 1295 | 451 | 1639 | 1518 | 19.3 | 46.2 | 1.023 | 4.2 | 19.9 | 474.7 | 193 | 4.284 | 20.0532 | 166.5788 | 576.4807 | -0.084041 | -0.15316 | 26.4212 | -101.7807 | 2.001% | 0.7696% | 13.69% | 21.44%
1278 | 1147 | 505 | 1536 | 1890 | 18.2 | 52.6 | 1.0911 | 3.5 | 14.9 | 438.4 | 185 | 3.3331 | 15.0445 | 147.8568 | 475.992 | 0.16693 | -0.14451 | 37.1432 | -37.592 | 4.769% | 0.9699% | 20.08% | 8.575%
1130 | 933 | 608 | 1373 | 1389 | 16.8 | 58.2 | 1.1022 | 2 | 8.8 | 254.4 | 147 | 1.9942 | 8.8539 | 113.1035 | 288.5231 | 0.0057987 | -0.053914 | 33.8965 | -34.1231 | 0.2899% | 0.6127% | 23.06% | 13.41%
1066 | 802 | 689 | 1282 | 1090 | 16 | 61.9 | 1.115 | 1.4 | 5.8 | 171.6 | 117.3 | 1.4128 | 5.7586 | 93.9587 | 204.2157 | -0.012759 | 0.041437 | 23.3413 | -32.6157 | 0.9113% | 0.7144% | 19.9% | 19.01%
1090 | 841 | 661 | 1317 | 1092 | 15.3 | 65.4 | 1.126 | 1.5 | 6.6 | 174.3 | 112 | 1.6312 | 6.6648 | 98.5325 | 231.5071 | -0.13116 | -0.064771 | 13.4675 | -57.2071 | 8.744% | 0.9814% | 12.02% | 32.82%
1013 | 754 | 729 | 1245 | 954 | 14.5 | 67.8 | 1.1171 | 1.2 | 4.8 | 145.7 | 101 | 1.1871 | 4.7383 | 87.0602 | 189.0122 | 0.012852 | 0.061675 | 13.9398 | -43.3122 | 1.071% | 1.285% | 13.8% | 29.73%
998 | 718 | 757 | 1230 | 951 | 14.2 | 68.6 | 1.1068 | 1.1 | 4.1 | 134.2 | 93 | 1.0005 | 4.1176 | 81.7867 | 166.9046 | 0.099541 | -0.01758 | 11.2133 | -32.7046 | 9.049% | 0.4288% | 12.06% | 24.37%
923 | 616 | 874 | 1169 | 790 | 13.9 | 68.7 | 1.0892 | 0.7 | 2.5 | 83.3 | 64 | 0.60429 | 2.3553 | 68.169 | 100.5213 | 0.095715 | 0.14475 | -4.169 | -17.2213 | 13.67% | 5.79% | 6.514% | 20.67%
904 | 565 | 942 | 1144 | 752 | 13.1 | 72.5 | 1.0911 | 0.6 | 1.7 | 80.8 | 61 | 0.44904 | 1.5847 | 60.7399 | 79.6334 | 0.15096 | 0.11534 | 0.26009 | 1.1666 | 25.16% | 6.785% | 0.4264% | 1.444%
884 | 556 | 965 | 1135 | 708 | 12.9 | 72.7 | 1.076 | 0.5 | 1.6 | 73.1 | 54 | 0.42082 | 1.4553 | 58.3713 | 74.7127 | 0.079183 | 0.1447 | -4.3713 | -1.6127 | 15.84% | 9.044% | 8.095% | 2.206%
936 | 628 | 876 | 1173 | 782 | 12.3 | 74.2 | 1.0583 | 0.6 | 2.6 | 104.3 | 64 | 0.70669 | 2.5595 | 71.7154 | 113.2231 | -0.10669 | 0.040524 | -7.7154 | -8.9231 | 17.78% | 1.559% | 12.06% | 8.555%
1068 | 816 | 681 | 1264 | 1011 | 12.6 | 71.5 | 1.038 | 0.9 | 6.1 | 191.2 | 80 | 1.6085 | 6.0685 | 99.2288 | 245.8489 | -0.70846 | 0.031468 | -19.2288 | -54.6489 | 78.72% | 0.5159% | 24.04% | 28.58%
1531 | 1394 | 407 | 1860 | 1683 | 12.7 | 69.6 | 1.0206 | 4 | 23.6 | 672.6 | 133 | 5.6974 | 23.7443 | 153.2592 | 771.8293 | -1.6974 | -0.14434 | -20.2592 | -99.2293 | 42.44% | 0.6116% | 15.23% | 14.75%
1184 | 1012 | 567 | 1397 | 1341 | 16.8 | 51.6 | 0.9818 | 4.1 | 10.9 | 547.3 | 170 | 2.5718 | 11.011 | 126.1078 | 378.0603 | 1.5282 | -0.111 | 43.8922 | 169.2397 | 37.27% | 1.018% | 25.82% | 30.92%
1064 | 848 | 692 | 1212 | 1014 | 20.3 | 40.1 | 0.9439 | 1.9 | 6.8 | 274.5 | 139 | 1.6387 | 6.8635 | 108.4118 | 220.4247 | 0.26133 | -0.063548 | 30.5882 | 54.0753 | 13.75% | 0.9345% | 22.01% | 19.7%
996 | 759 | 773 | 1119 | 751 | 21 | 37.3 | 0.9139 | 1.3 | 4.9 | 199.6 | 124 | 1.2246 | 4.8304 | 105.7921 | 179.5305 | 0.075392 | 0.069563 | 18.2079 | 20.0695 | 5.799% | 1.42% | 14.68% | 10.05%
984 | 724 | 810 | 1088 | 630 | 21 | 36.9 | 0.9089 | 1.2 | 4.2 | 184.7 | 118 | 1.1107 | 4.2292 | 101.0966 | 160.4554 | 0.089317 | -0.029153 | 16.9034 | 24.2446 | 7.443% | 0.6941% | 14.32% | 13.13%
980 | 728 | 808 | 1098 | 565 | 22.8 | 33 | 0.904 | 1.2 | 4.3 | 164 | 108 | 1.1234 | 4.3025 | 93.201 | 145.9696 | 0.076634 | -0.0024888 | 14.799 | 18.0304 | 6.386% | 0.05788% | 13.7% | 10.99%
970 | 710 | 833 | 1094 | 535 | 24 | 30.3 | 0.8925 | 1.2 | 4 | 150 | 100 | 1.0473 | 3.9917 | 85.1059 | 135.2946 | 0.15272 | 0.0083485 | 14.8941 | 14.7054 | 12.73% | 0.2087% | 14.89% | 9.804%
940 | 656 | 913 | 1052 | 471 | 22.6 | 33.2 | 0.9007 | 0.9 | 3.1 | 133.7 | 91 | 0.92313 | 3.0552 | 70.5548 | 101.008 | -0.023133 | 0.044796 | 20.4452 | 32.692 | 2.57% | 1.445% | 22.47% | 24.45%
963 | 691 | 857 | 1075 | 512 | 22.5 | 32.9 | 0.8846 | 1 | 3.7 | 127.5 | 89 | 1.0322 | 3.6623 | 81.4751 | 127.8896 | -0.032189 | 0.037652 | 7.5249 | -0.38956 | 3.219% | 1.018% | 8.455% | 0.3055%
961 | 702 | 849 | 1070 | 527 | 21.5 | 33.8 | 0.8575 | 1.1 | 3.8 | 149.6 | 102 | 1.0799 | 3.8535 | 87.1429 | 139.3431 | 0.020086 | -0.053516 | 14.8571 | 10.2569 | 1.826% | 1.408% | 14.57% | 6.856%
1067 | 836 | 713 | 1206 | 690 | 21.4 | 36.4 | 0.9172 | 1.5 | 6.5 | 170.7 | 114 | 1.6738 | 6.6274 | 122.095 | 188.6029 | -0.17382 | -0.12741 | -8.095 | -17.9029 | 11.59% | 1.96% | 7.101% | 10.49%
1084 | 866 | 682 | 1219 | 778 | 20 | 38.9 | 0.8974 | 2.1 | 7.2 | 203.9 | 124 | 1.853 | 7.3371 | 135.3065 | 213.9589 | 0.24698 | -0.13714 | -11.3065 | -10.0589 | 11.76% | 1.905% | 9.118% | 4.933%
1102 | 912 | 647 | 1287 | 872 | 17.8 | 45.2 | 0.9123 | 2.1 | 8.3 | 215.1 | 136 | 2.0749 | 8.4202 | 135.7908 | 252.4848 | 0.025145 | -0.12023 | 0.2092 | -37.3848 | 1.197% | 1.449% | 0.1538% | 17.38%
976 | 731 | 787 | 1095 | 622 | 16.3 | 47.3 | 0.8686 | 1.5 | 4.4 | 156.3 | 118 | 1.2364 | 4.3504 | 107.3387 | 169.9445 | 0.26358 | 0.049627 | 10.6613 | -13.6445 | 17.57% | 1.128% | 9.035% | 8.73%
895 | 607 | 944 | 1012 | 512 | 16.3 | 44.8 | 0.8244 | 1 | 2.3 | 113.8 | 93 | 0.80397 | 2.2166 | 72.0351 | 104.439 | 0.19603 | 0.083399 | 20.9649 | 9.361 | 19.6% | 3.626% | 22.54% | 8.226%
886 | 568 | 1015 | 992 | 438 | 15.6 | 47.1 | 0.8273 | 0.8 | 1.8 | 81.1 | 71.5 | 0.71866 | 1.7436 | 58.2519 | 79.4038 | 0.081342 | 0.056384 | 13.2481 | 1.6962 | 10.17% | 3.132% | 18.53% | 2.092%
886 | 589 | 975 | 1001 | 443 | 15.1 | 47.6 | 0.8139 | 1 | 2.1 | 82.8 | 69 | 0.8044 | 1.9858 | 62.809 | 93.9915 | 0.1956 | 0.11423 | 6.191 | -11.1915 | 19.56% | 5.44% | 8.972% | 13.52%
848 | 541 | 1067 | 937 | 392 | 15.1 | 44.5 | 0.7569 | 0.7 | 1.5 | 68.9 | 61 | 0.63574 | 1.3753 | 54.8825 | 72.8607 | 0.064257 | 0.12467 | 6.1175 | -3.9607 | 9.18% | 8.312% | 10.03% | 5.748%
818 | 497 | 1198 | 885 | 347 | 14.6 | 43 | 0.7108 | 0.6 | 1 | 52.6 | 50 | 0.49948 | 0.91839 | 49.2028 | 61.0437 | 0.10052 | 0.081606 | 0.79722 | -8.4437 | 16.75% | 8.161% | 1.594% | 16.05%
848 | 509 | 1126 | 882 | 341 | 14.5 | 43.7 | 0.7163 | 0.5 | 1.1 | 35.7 | 35 | 0.60719 | 1.0275 | 55.8958 | 70.1088 | -0.10719 | 0.072481 | -20.8958 | -34.4088 | 21.44% | 6.589% | 59.7% | 96.38%
826 | 488 | 1187 | 895 | 322 | 13.6 | 46.7 | 0.7245 | 0.5 | 0.9 | 29.8 | 29 | 0.50758 | 0.79028 | 51.1249 | 59.1927 | -0.0075771 | 0.10972 | -22.1249 | -29.3927 | 1.515% | 12.19% | 76.29% | 98.63%
868 | 535 | 1136 | 944 | 395 | 13.5 | 50.6 | 0.7783 | 0.5 | 1.4 | 87.8 | 66 | 0.67697 | 1.4232 | 55.3355 | 80.0269 | -0.17697 | -0.023206 | 10.6645 | 7.7731 | 35.39% | 1.658% | 16.16% | 8.853%
901 | 586 | 993 | 979 | 510 | 13.7 | 47.4 | 0.7412 | 0.6 | 2 | 135.1 | 89 | 0.82218 | 1.9584 | 72.2987 | 102.4026 | -0.22218 | 0.041591 | 16.7013 | 32.6974 | 37.03% | 2.08% | 18.77% | 24.2%
1044 | 845 | 710 | 1158 | 909 | 13.7 | 45.9 | 0.7154 | 1.5 | 6.7 | 280.3 | 150 | 1.892 | 6.8274 | 135.7558 | 241.5519 | -0.39197 | -0.1274 | 14.2442 | 38.7481 | 26.13% | 1.902% | 9.496% | 13.82%
1030 | 828 | 705 | 1130 | 869 | 16.1 | 41 | 0.7435 | 1.9 | 6.3 | 313.3 | 150 | 1.7453 | 6.4327 | 132.0844 | 228.185 | 0.15469 | -0.13272 | 17.9156 | 85.115 | 8.142% | 2.107% | 11.94% | 27.17%
965 | 730 | 799 | 1038 | 652 | 16.1 | 41.5 | 0.7559 | 1.3 | 4.3 | 204.6 | 127 | 1.2684 | 4.3363 | 116.042 | 174.6848 | 0.031585 | -0.036277 | 10.958 | 29.9152 | 2.43% | 0.8437% | 8.628% | 14.62%
948 | 684 | 851 | 1011 | 599 | 16.5 | 40.8 | 0.757 | 1 | 3.5 | 180 | 120 | 1.1084 | 3.5395 | 103.5828 | 147.5077 | -0.10843 | -0.039534 | 16.4172 | 32.4923 | 10.84% | 1.13% | 13.68% | 18.05%
939 | 687 | 870 | 981 | 550 | 18.9 | 33.8 | 0.7312 | 1 | 3.6 | 197.1 | 123 | 1.1149 | 3.5958 | 101.9531 | 145.2706 | -0.11487 | 0.0042144 | 21.0469 | 51.8294 | 11.49% | 0.1171% | 17.11% | 26.3%
925 | 713 | 853 | 957 | 518 | 19.2 | 29.5 | 0.648 | 1.1 | 4 | 172 | 115 | 1.2296 | 4.0525 | 107.9542 | 158.4046 | -0.12956 | -0.052516 | 7.0458 | 13.5954 | 11.78% | 1.313% | 6.127% | 7.904%
924 | 739 | 834 | 966 | 541 | 19.9 | 26.3 | 0.6054 | 1.3 | 4.5 | 183.6 | 122 | 1.2853 | 4.5041 | 112.2657 | 160.9045 | 0.014707 | -0.0040808 | 9.7343 | 22.6955 | 1.131% | 0.09068% | 7.979% | 12.36%
891 | 669 | 923 | 911 | 456 | 19.2 | 27 | 0.5934 | 1 | 3.3 | 159.9 | 111 | 1.0972 | 3.2926 | 91.7617 | 112.2744 | -0.097196 | 0.007396 | 19.2383 | 47.6256 | 9.72% | 0.2241% | 17.33% | 29.78%
897 | 687 | 908 | 916 | 467 | 19.4 | 25.3 | 0.5625 | 1.1 | 3.6 | 176.4 | 119 | 1.1594 | 3.606 | 97.6905 | 115.9371 | -0.05935 | -0.0060181 | 21.3095 | 60.4629 | 5.395% | 0.1672% | 17.91% | 34.28%
939 | 726 | 890 | 955 | 508 | 18.9 | 26.2 | 0.5667 | 1.4 | 4.3 | 219.2 | 137 | 1.3292 | 4.2806 | 110.278 | 146.0571 | 0.070769 | 0.019359 | 26.722 | 73.1429 | 5.055% | 0.4502% | 19.51% | 33.37%
943 | 770 | 856 | 959 | 583 | 19.3 | 24.7 | 0.5483 | 1.5 | 5.1 | 221.8 | 147 | 1.4249 | 5.0746 | 119.5835 | 180.4008 | 0.075112 | 0.02544 | 27.4165 | 41.3992 | 5.007% | 0.4988% | 18.65% | 18.67%
928 | 790 | 812 | 951 | 609 | 17.1 | 25.3 | 0.4881 | 1.6 | 5.5 | 230.7 | 154 | 1.5074 | 5.5689 | 128.639 | 180.0972 | 0.092618 | -0.068859 | 25.361 | 50.6028 | 5.789% | 1.252% | 16.47% | 21.93%
961 | 874 | 747 | 1003 | 757 | 15.6 | 26.2 | 0.4604 | 2.2 | 7.4 | 248.1 | 160 | 1.9292 | 7.5142 | 147.516 | 200.3314 | 0.2708 | -0.11419 | 12.484 | 47.7686 | 12.31% | 1.543% | 7.802% | 19.25%
867 | 694 | 906 | 858 | 539 | 13.8 | 30.6 | 0.479 | 1.4 | 3.7 | 182.8 | 134 | 1.0947 | 3.7262 | 110.2248 | 170.3621 | 0.30526 | -0.026215 | 23.7752 | 12.4379 | 21.8% | 0.7085% | 17.74% | 6.804%
823 | 579 | 1070 | 778 | 420 | 13.1 | 31.7 | 0.4756 | 0.9 | 1.9 | 143.8 | 110 | 0.74796 | 1.8097 | 77.636 | 103.7234 | 0.15204 | 0.090273 | 32.364 | 40.0766 | 16.89% | 4.751% | 29.42% | 27.87%
835 | 593 | 1072 | 793 | 408 | 13.2 | 31.8 | 0.4798 | 0.8 | 2.1 | 131.9 | 99 | 0.81143 | 2.015 | 78.2092 | 107.0421 | -0.011434 | 0.085042 | 20.7908 | 24.8579 | 1.429% | 4.05% | 21% | 18.85%
893 | 675 | 955 | 853 | 560 | 13.6 | 30.8 | 0.4779 | 1.1 | 3.4 | 180.2 | 126.7 | 1.0323 | 3.3952 | 110.6984 | 160.249 | 0.067739 | 0.0047716 | 16.0016 | 19.951 | 6.158% | 0.1403% | 12.63% | 11.07%
965 | 803 | 802 | 951 | 889 | 13.1 | 32 | 0.4817 | 1.5 | 5.8 | 280.3 | 174 | 1.5848 | 5.8428 | 133.7336 | 239.5685 | -0.084781 | -0.042844 | 40.2664 | 40.7315 | 5.652% | 0.7387% | 23.14% | 14.53%
838 | 580 | 1055 | 791 | 516 | 12.7 | 33.6 | 0.4902 | 1.1 | 1.9 | 166.5 | 127 | 0.76066 | 1.8726 | 85.5461 | 108.2042 | 0.33934 | 0.02744 | 41.4539 | 58.2958 | 30.85% | 1.444% | 32.64% | 35.01%
835 | 546 | 1111 | 768 | 391 | 12.2 | 35.6 | 0.5038 | 0.6 | 1.5 | 101.8 | 81 | 0.64441 | 1.4213 | 71.2695 | 89.143 | -0.04441 | 0.078724 | 9.7305 | 12.657 | 7.402% | 5.248% | 12.01% | 12.43%
820 | 536 | 1137 | 777 | 374 | 11.9 | 35.6 | 0.4945 | 0.5 | 1.4 | 91.6 | 70 | 0.64306 | 1.2908 | 63.4411 | 73.9563 | -0.14306 | 0.10916 | 6.5589 | 17.6437 | 28.61% | 7.797% | 9.37% | 19.26%
815 | 488 | 1223 | 742 | 326 | 11.2 | 38.3 | 0.5099 | 0.4 | 0.9 | 63.3 | 49 | 0.4589 | 0.79494 | 54.8578 | 59.9739 | -0.058903 | 0.10506 | -5.8578 | 3.3261 | 14.73% | 11.67% | 11.95% | 5.254%
842 | 535 | 1140 | 805 | 352 | 11 | 40.5 | 0.5316 | 0.4 | 1.4 | 59.3 | 44 | 0.69477 | 1.3096 | 61.7976 | 73.0203 | -0.29477 | 0.09043 | -17.7976 | -13.7203 | 73.69% | 6.459% | 40.45% | 23.14%
884 | 587 | 999 | 863 | 566 | 10.7 | 42.8 | 0.5489 | 0.6 | 2 | 163.3 | 107 | 0.74543 | 1.9528 | 94.0011 | 108.1752 | -0.14543 | 0.047171 | 12.9989 | 55.1248 | 24.24% | 2.359% | 12.15% | 33.76%
922 | 658 | 898 | 922 | 706 | 11.1 | 43.3 | 0.572 | 0.9 | 3.1 | 226.5 | 141 | 0.94511 | 3.0853 | 109.6918 | 148.1279 | -0.045109 | 0.014707 | 31.3082 | 78.3721 | 5.012% | 0.4744% | 22.2% | 34.6%
903 | 618 | 933 | 899 | 575 | 14.2 | 36.9 | 0.5939 | 0.9 | 2.5 | 182.5 | 121 | 0.88876 | 2.3993 | 97.4438 | 117.1961 | 0.011239 | 0.10071 | 23.5562 | 65.3039 | 1.249% | 4.028% | 19.47% | 35.78%
899 | 631 | 955 | 884 | 505 | 15.6 | 33.3 | 0.5861 | 0.8 | 2.7 | 145.3 | 103 | 0.96978 | 2.6294 | 94.7819 | 117.9289 | -0.16978 | 0.070567 | 8.2181 | 27.3711 | 21.22% | 2.614% | 7.979% | 18.84%
890 | 634 | 952 | 856 | 471 | 16.3 | 30 | 0.5514 | 1 | 2.7 | 149.8 | 102 | 0.95273 | 2.685 | 94.9902 | 122.4843 | 0.047272 | 0.01495 | 7.0098 | 27.3157 | 4.727% | 0.5537% | 6.872% | 18.23%
877 | 632 | 993 | 834 | 421 | 17 | 26.1 | 0.5036 | 0.8 | 2.7 | 138.4 | 95 | 0.97477 | 2.654 | 86.3859 | 108.3557 | -0.17477 | 0.045956 | 8.6141 | 30.0443 | 21.85% | 1.702% | 9.067% | 21.71%
867 | 613 | 1019 | 817 | 389 | 19.3 | 22.3 | 0.495 | 0.8 | 2.4 | 134 | 93 | 0.95016 | 2.3378 | 75.8937 | 92.1707 | -0.15016 | 0.062236 | 17.1063 | 41.8293 | 18.77% | 2.593% | 18.39% | 31.22%
892 | 614 | 986 | 843 | 408 | 20.5 | 21.9 | 0.5215 | 1 | 2.4 | 137.2 | 95 | 0.97359 | 2.368 | 75.7184 | 86.292 | 0.026413 | 0.031989 | 19.2816 | 50.908 | 2.641% | 1.333% | 20.3% | 37.1%
889 | 603 | 1022 | 853 | 382 | 22 | 20.2 | 0.5274 | 0.8 | 2.3 | 111.6 | 80 | 0.89364 | 2.2367 | 65.8797 | 77.6987 | -0.093643 | 0.063316 | 14.1203 | 33.9013 | 11.71% | 2.753% | 17.65% | 30.38%
900 | 622 | 1008 | 861 | 387 | 21.7 | 20.9 | 0.5367 | 0.8 | 2.5 | 111.6 | 81 | 0.98671 | 2.5314 | 71.0722 | 82.8324 | -0.18671 | -0.031446 | 9.9278 | 28.7676 | 23.34% | 1.258% | 12.26% | 25.78%
910 | 644 | 971 | 873 | 428 | 21.6 | 20.8 | 0.5292 | 0.9 | 2.9 | 149.2 | 106 | 1.049 | 2.8607 | 81.9349 | 91.8864 | -0.14898 | 0.039292 | 24.0651 | 57.3136 | 16.55% | 1.355% | 22.7% | 38.41%
947 | 682 | 906 | 928 | 488 | 21 | 22.3 | 0.5468 | 1.1 | 3.5 | 158.8 | 113 | 1.1675 | 3.518 | 100.2833 | 118.4926 | -0.06748 | -0.018045 | 12.7167 | 40.3074 | 6.135% | 0.5156% | 11.25% | 25.38%
947 | 708 | 858 | 958 | 556 | 18.6 | 26.6 | 0.5631 | 1.1 | 4 | 160.6 | 117 | 1.241 | 3.9669 | 113.5455 | 153.8523 | -0.14101 | 0.033144 | 3.4545 | 6.7477 | 12.82% | 0.8286% | 2.953% | 4.202%
936 | 685 | 866 | 942 | 568 | 15.5 | 33.9 | 0.5957 | 1.2 | 3.5 | 171.1 | 124 | 1.1513 | 3.5651 | 113.6914 | 150.9644 | 0.048724 | -0.065142 | 10.3086 | 20.1356 | 4.06% | 1.861% | 8.313% | 11.77%
925 | 645 | 904 | 930 | 546 | 14.3 | 38 | 0.6162 | 1.1 | 2.9 | 167.4 | 122 | 1.0387 | 2.8695 | 103.5616 | 129.2543 | 0.061347 | 0.030494 | 18.4384 | 38.1457 | 5.577% | 1.052% | 15.11% | 22.79%
885 | 567 | 1021 | 872 | 428 | 13.5 | 39.4 | 0.6089 | 0.8 | 1.8 | 116.3 | 87 | 0.85411 | 1.6917 | 73.1349 | 86.0751 | -0.054106 | 0.10827 | 13.8651 | 30.2249 | 6.763% | 6.015% | 15.94% | 25.99%
891 | 567 | 1031 | 881 | 418 | 13.1 | 41.3 | 0.6184 | 0.7 | 1.8 | 105.2 | 79 | 0.8729 | 1.7115 | 71.7373 | 85.5508 | -0.1729 | 0.088481 | 7.2627 | 19.6492 | 24.7% | 4.916% | 9.193% | 18.68%
904 | 593 | 1012 | 894 | 472 | 13.5 | 37.8 | 0.5815 | 0.7 | 2.1 | 125.3 | 92.9 | 0.92597 | 2.0402 | 81.5688 | 93.1456 | -0.22597 | 0.059797 | 11.3312 | 32.1544 | 32.28% | 2.847% | 12.2% | 25.66%
929 | 617 | 953 | 898 | 544 | 13.5 | 37.4 | 0.5745 | 0.8 | 2.5 | 140.3 | 102 | 0.88664 | 2.3832 | 101.1387 | 113.9039 | -0.08664 | 0.11677 | 0.86131 | 26.3961 | 10.83% | 4.671% | 0.8444% | 18.81%
951 | 642 | 895 | 929 | 666 | 12.7 | 40.8 | 0.5977 | 0.8 | 2.8 | 109.2 | 86 | 0.91363 | 2.8091 | 115.1333 | 132.5994 | -0.11363 | -0.0090553 | -29.1333 | -23.3994 | 14.2% | 0.3234% | 33.88% | 21.43%
938 | 631 | 882 | 931 | 679 | 12 | 44.2 | 0.6177 | 0.7 | 2.7 | 99.1 | 77 | 0.86321 | 2.6161 | 110.3838 | 130.4892 | -0.16321 | 0.083876 | -33.3838 | -31.3892 | 23.32% | 3.107% | 43.36% | 31.67%
921 | 642 | 861 | 948 | 768 | 10.5 | 48.7 | 0.6164 | 0.8 | 2.8 | 119.9 | 88 | 0.85801 | 2.8073 | 102.8022 | 133.5835 | -0.058008 | -0.0073082 | -14.8022 | -13.6835 | 7.251% | 0.261% | 16.82% | 11.41%
850 | 583 | 955 | 914 | 589 | 10.1 | 49.7 | 0.6122 | 0.5 | 2 | 82.7 | 64 | 0.82223 | 1.8763 | 86.9804 | 114.5022 | -0.32223 | 0.1237 | -22.9804 | -31.8022 | 64.45% | 6.185% | 35.91% | 38.45%
811 | 494 | 1118 | 872 | 470 | 9.6 | 51 | 0.6082 | 0.3 | 1 | 60 | 46 | 0.52871 | 0.74346 | 50.5171 | 69.1571 | -0.22871 | 0.25654 | -4.5171 | -9.1571 | 76.24% | 25.65% | 9.82% | 15.26%
848 | 530 | 1072 | 901 | 523 | 9.1 | 52.4 | 0.6074 | 0.4 | 1.3 | 74.7 | 55 | 0.69769 | 1.2035 | 63.6151 | 90.6632 | -0.29769 | 0.096517 | -8.6151 | -15.9632 | 74.42% | 7.424% | 15.66% | 21.37%
882 | 563 | 978 | 936 | 660 | 8.9 | 52.7 | 0.6034 | 0.6 | 1.7 | 126.6 | 84 | 0.72834 | 1.5495 | 87.3779 | 95.0451 | -0.12834 | 0.15051 | -3.3779 | 31.5549 | 21.39% | 8.854% | 4.021% | 24.92%
936 | 611 | 911 | 949 | 741 | 13.5 | 40 | 0.6168 | 0.7 | 2.4 | 134 | 89 | 0.80722 | 2.2853 | 98.9964 | 114.1254 | -0.10722 | 0.11468 | -9.9964 | 19.8746 | 15.32% | 4.778% | 11.23% | 14.83%
1022 | 715 | 806 | 1004 | 831 | 17.8 | 30.7 | 0.6205 | 1.2 | 4.1 | 191.9 | 118 | 1.1584 | 4.0688 | 127.7277 | 167.5792 | 0.041625 | 0.031204 | -9.7277 | 24.3208 | 3.469% | 0.7611% | 8.244% | 12.67%
970 | 677 | 888 | 931 | 613 | 21.1 | 23.7 | 0.5875 | 1.4 | 3.4 | 166.4 | 113 | 1.0844 | 3.4234 | 107.8797 | 137.247 | 0.31555 | -0.023395 | 5.1203 | 29.153 | 22.54% | 0.6881% | 4.531% | 17.52%
1000 | 779 | 805 | 1001 | 640 | 24 | 19.3 | 0.5673 | 1.3 | 5.3 | 171.3 | 115 | 1.4117 | 5.2532 | 122.9224 | 177.461 | -0.1117 | 0.046832 | -7.9224 | -6.161 | 8.592% | 0.8836% | 6.889% | 3.597%
996 | 781 | 806 | 985 | 631 | 26.5 | 16.4 | 0.5594 | 1.4 | 5.3 | 177 | 124 | 1.3623 | 5.1959 | 115.2586 | 177.5438 | 0.037696 | 0.10411 | 8.7414 | -0.54384 | 2.693% | 1.964% | 7.05% | 0.3073%
928 | 701 | 926 | 902 | 456 | 28.7 | 13.7 | 0.5302 | 1 | 3.8 | 118.7 | 86 | 1.0826 | 3.7607 | 87.2639 | 103.4966 | -0.082625 | 0.039269 | -1.2639 | 15.2034 | 8.262% | 1.033% | 1.47% | 12.81%
933 | 722 | 899 | 890 | 450 | 28.5 | 13.1 | 0.5002 | 1 | 4.2 | 120.6 | 87 | 1.1938 | 4.0082 | 95.7686 | 99.7298 | -0.19379 | 0.1918 | -8.7686 | 20.8702 | 19.38% | 4.567% | 10.08% | 17.31%
956 | 783 | 857 | 896 | 516 | 30 | 11 | 0 | 1.1 | 5.4 | 141.9 | 100 | 1.3897 | 4.9465 | 106.9355 | 118.5705 | -0.28965 | 0.45353 | -6.9355 | 23.3295 | 26.33% | 8.399% | 6.935% | 16.44%
968 | 826 | 867 | 898 | 548 | 29 | 10 | 0 | 1.3 | 6.3 | 197.3 | 132 | 1.4753 | 5.8738 | 114.6433 | 134.6246 | -0.17525 | 0.4262 | 17.3567 | 62.6754 | 13.48% | 6.765% | 13.15% | 31.77%
953 | 817 | 872 | 891 | 603 | 29 | 10 | 0 | 1.4 | 6.1 | 241.8 | 156 | 1.4013 | 5.7213 | 112.4253 | 163.2366 | -0.0012835 | 0.37873 | 43.5747 | 78.5634 | 0.09168% | 6.209% | 27.93% | 32.49%
1015 | 743 | 851 | 981 | 597 | 23 | 22 | 1 | 1.2 | 4.6 | 190.1 | 138 | 1.3435 | 4.541 | 122.3695 | 168.3945 | -0.14345 | 0.058998 | 15.6305 | 21.7055 | 11.95% | 1.283% | 11.33% | 11.42%
1248 | 1018 | 599 | 1289 | 1167 | 20 | 33 | 1 | 2.7 | 11.1 | 367.4 | 181 | 2.7772 | 11.1764 | 182.1303 | 352.3773 | -0.077249 | -0.076426 | -1.1303 | 15.0227 | 2.861% | 0.6885% | 0.6245% | 4.089%
1180 | 894 | 636 | 1200 | 1372 | 17.5 | 40.7 | 0.8073 | 2.5 | 7.9 | 355 | 187 | 2.0217 | 7.9494 | 140.4674 | 275.2445 | 0.47828 | -0.04943 | 46.5326 | 79.7555 | 19.13% | 0.6257% | 24.88% | 22.47%
1102 | 812 | 693 | 1178 | 1042 | 16.4 | 46.6 | 0.8642 | 1.5 | 6 | 235.2 | 158 | 1.7075 | 6.0114 | 127.1772 | 233.0549 | -0.20752 | -0.01139 | 30.8228 | 2.1451 | 13.83% | 0.1898% | 19.51% | 0.912%
1116 | 803 | 696 | 1173 | 1055 | 15.5 | 49 | 0.8579 | 1.6 | 5.8 | 232.7 | 153 | 1.6492 | 5.7927 | 130.7999 | 231.6781 | -0.049183 | 0.0073464 | 22.2001 | 1.0219 | 3.074% | 0.1267% | 14.51% | 0.4392%
1100 | 769 | 722 | 1147 | 1049 | 14.3 | 52.5 | 0.8497 | 1.2 | 5.1 | 170.1 | 127.6 | 1.4615 | 4.9989 | 124.5629 | 213.6321 | -0.26149 | 0.10105 | 3.0371 | -43.5321 | 21.79% | 1.981% | 2.38% | 25.59%
1012 | 683 | 801 | 1073 | 816 | 14.2 | 51.4 | 0.8275 | 1 | 3.5 | 117.2 | 93 | 1.072 | 3.5051 | 111.6867 | 158.319 | -0.072029 | -0.0050855 | -18.6867 | -41.119 | 7.203% | 0.1453% | 20.09% | 35.08%
944 | 579 | 925 | 1002 | 598 | 13.8 | 51.2 | 0.8058 | 0.6 | 1.9 | 69.6 | 58 | 0.77607 | 1.8351 | 78.9611 | 96.7982 | -0.17607 | 0.06488 | -20.9611 | -27.1982 | 29.34% | 3.415% | 36.14% | 39.08%
912 | 544 | 959 | 1002 | 573 | 12.1 | 56.3 | 0.7927 | 0.5 | 1.5 | 69 | 55 | 0.64642 | 1.346 | 67.4101 | 76.0391 | -0.14642 | 0.15404 | -12.4101 | -7.0391 | 29.28% | 10.27% | 22.56% | 10.2%
887 | 508 | 1047 | 974 | 549 | 11.3 | 58.9 | 0.7888 | 0.4 | 1.1 | 61.7 | 51 | 0.51991 | 0.95118 | 55.8424 | 66.7551 | -0.11991 | 0.14882 | -4.8424 | -5.0551 | 29.98% | 13.53% | 9.495% | 8.193%
888 | 528 | 1077 | 987 | 578 | 10.4 | 59.9 | 0.755 | 0.5 | 1.3 | 76.5 | 53 | 0.59274 | 1.2152 | 59.1049 | 72.3241 | -0.092743 | 0.084775 | -6.1049 | 4.1759 | 18.55% | 6.521% | 11.52% | 5.459%
1031 | 730 | 760 | 1129 | 905 | 9.5 | 63.1 | 0.7531 | 1.1 | 4.4 | 182.2 | 93 | 1.3301 | 4.3234 | 114.8519 | 188.1035 | -0.23005 | 0.076565 | -21.8519 | -5.9035 | 20.91% | 1.74% | 23.5% | 3.24%
1384 | 1221 | 470 | 1600 | 1457 | 9.7 | 61.9 | 0.7446 | 4 | 17.4 | 593.7 | 155 | 4.1327 | 17.3544 | 168.262 | 574.516 | -0.13272 | 0.045557 | -13.262 | 19.184 | 3.318% | 0.2618% | 8.556% | 3.231%
1446 | 1362 | 415 | 1777 | 1705 | 13.5 | 48.9 | 0.7553 | 5 | 22.4 | 586.2 | 174 | 5.5035 | 22.6711 | 173.3712 | 642.8827 | -0.50347 | -0.27115 | 0.62885 | -56.6827 | 10.07% | 1.21% | 0.3614% | 9.67%
1297 | 1102 | 507 | 1375 | 1583 | 18.2 | 36.3 | 0.7487 | 3.9 | 13.6 | 522.7 | 187 | 3.1977 | 13.7572 | 174.7783 | 476.217 | 0.70225 | -0.1572 | 12.2217 | 46.483 | 18.01% | 1.156% | 6.536% | 8.893%
1314 | 1101 | 539 | 1374 | 1729 | 21.9 | 29.3 | 0.7568 | 3.1 | 13.5 | 471.7 | 190 | 3.1558 | 13.6909 | 168.4427 | 439.3886 | -0.055799 | -0.19091 | 21.5573 | 32.3114 | 1.8% | 1.414% | 11.35% | 6.85%
1163 | 1027 | 604 | 1264 | 1269 | 24.3 | 23.7 | 0.7119 | 2.4 | 11.4 | 353.3 | 179 | 2.6276 | 11.4732 | 133.8899 | 370.4335 | -0.22759 | -0.073232 | 45.1101 | -17.1335 | 9.483% | 0.6424% | 25.2% | 4.85%
1142 | 1063 | 603 | 1241 | 1092 | 26.9 | 18.3 | 0.6406 | 2.4 | 12.4 | 293 | 175 | 2.7576 | 12.3284 | 157.0553 | 315.2432 | -0.35757 | 0.07165 | 17.9447 | -22.2432 | 14.9% | 0.5778% | 10.25% | 7.592%
1003 | 961 | 702 | 1041 | 770 | 28.3 | 13.5 | 0.5139 | 2.1 | 9.5 | 234.5 | 156 | 2.1615 | 9.1111 | 133.2847 | 207.1478 | -0.061484 | 0.38888 | 22.7153 | 27.3522 | 2.928% | 4.094% | 14.56% | 11.66%
1071 | 1047 | 654 | 1129 | 816 | 28.5 | 13.1 | 0.5028 | 2.2 | 11.9 | 265.2 | 168 | 2.6637 | 11.4336 | 159.9617 | 230.3082 | -0.4637 | 0.46639 | 8.0383 | 34.8918 | 21.08% | 3.919% | 4.785% | 13.16%

## RF
Random Forest with Stdardization
Sensor1 | Sensor2 | Sensor3 | Sensor4 | Sensor5 | Sensor6 | Sensor7 | Sensor8 | CO | C6H6 | NOx | NO2 | CO_PRED | C6H6_PRED | NO2_PRED | NOx_PRED | CO_ERROR | C6H6_ERROR | NO2_ERROR | NOx_ERROR | CO_ERR_R | C6H6_ERR_R | NO2_ERR_R | NOx_ERR_R | GAS_NM | ERR_AVERAGE
1174 | 979 | 611 | 1282 | 1142 | 8.3 | 64.4 | 0.7072 | 2.1 | 10 | 316.1 | 212 | 2.1 | 10 | 202.99 | 366.35 | 4.4409e-16 | 0 | 9.01 | -50.25 | 2.115e-14% | 0% | 4.25% | 15.9% | CO | 37.98%
1209 | 1082 | 573 | 1355 | 1105 | 6.5 | 71 | 0.6903 | 3 | 12.9 | 407.3 | 238 | 2.68 | 12.94 | 160.19 | 408.13 | 0.32 | -0.04 | 77.81 | -0.83 | 10.67% | 0.3101% | 32.69% | 0.2038% | C6H6 | 0.3083%
1120 | 940 | 657 | 1245 | 917 | 6.6 | 71.1 | 0.6973 | 2.1 | 9 | 305.2 | 201 | 2.12 | 9 | 176 | 244.04 | -0.02 | 0 | 25 | 61.16 | 0.9524% | 0% | 12.44% | 20.04% | NO2 | 15.34%
1174 | 1010 | 613 | 1305 | 1050 | 7.4 | 69.3 | 0.7165 | 2.5 | 10.9 | 359.9 | 218 | 2.42 | 10.9 | 168.4 | 310.08 | 0.08 | -1.7764e-15 | 49.6 | 49.82 | 3.2% | 1.63e-14% | 22.75% | 13.84% | NOx | 17.44%
1068 | 896 | 702 | 1177 | 848 | 6.4 | 70.6 | 0.6834 | 2.2 | 7.9 | 339.1 | 222 | 1.84 | 7.87 | 136.58 | 241.26 | 0.36 | 0.03 | 85.42 | 97.84 | 16.36% | 0.3797% | 38.48% | 28.85%
1146 | 985 | 650 | 1236 | 952 | 5.8 | 72.5 | 0.6718 | 2.4 | 10.2 | 304 | 206 | 2.45 | 10.2 | 162.1 | 323.13 | -0.05 | 0 | 43.9 | -19.13 | 2.083% | 0% | 21.31% | 6.293%
1204 | 1089 | 601 | 1335 | 1059 | 5.6 | 71.6 | 0.6556 | 3.6 | 13.2 | 396.9 | 251 | 2.99 | 13.18 | 148.78 | 387.05 | 0.61 | 0.02 | 102.22 | 9.85 | 16.94% | 0.1515% | 40.73% | 2.482%
1062 | 903 | 717 | 1141 | 720 | 4.2 | 77.8 | 0.6491 | 2.6 | 8.1 | 270.2 | 190 | 1.89 | 8.09 | 113.78 | 237.69 | 0.71 | 0.01 | 76.22 | 32.51 | 27.31% | 0.1235% | 40.12% | 12.03%
1122 | 919 | 680 | 1201 | 981 | 4.3 | 79.5 | 0.6648 | 2.7 | 8.5 | 339.1 | 218 | 1.96 | 8.46 | 173.58 | 306.44 | 0.74 | 0.04 | 44.42 | 32.66 | 27.41% | 0.4706% | 20.38% | 9.631%
940 | 686 | 903 | 1005 | 648 | 4.5 | 75.5 | 0.6429 | 1.4 | 3.6 | 190.3 | 150 | 0.95 | 3.6 | 117.68 | 172.9 | 0.45 | 8.8818e-16 | 32.32 | 17.4 | 32.14% | 2.467e-14% | 21.55% | 9.143%
935 | 628 | 995 | 986 | 611 | 4.4 | 77.1 | 0.6523 | 0.9 | 2.6 | 125.5 | 111 | 0.68 | 2.6 | 81.41 | 131.43 | 0.22 | 4.4409e-16 | 29.59 | -5.93 | 24.44% | 1.708e-14% | 26.66% | 4.725%
1011 | 725 | 852 | 1050 | 773 | 4.2 | 78.2 | 0.6506 | 1.5 | 4.3 | 188.5 | 142 | 1.13 | 4.33 | 100.04 | 165.71 | 0.37 | -0.03 | 41.96 | 22.79 | 24.67% | 0.6977% | 29.55% | 12.09%
952 | 665 | 907 | 1007 | 703 | 4 | 79.3 | 0.6517 | 1.1 | 3.2 | 146.4 | 119 | 0.96 | 3.2 | 108.47 | 176.58 | 0.14 | 0 | 10.53 | -30.18 | 12.73% | 0% | 8.849% | 20.61%
899 | 572 | 1063 | 951 | 560 | 3.9 | 78.7 | 0.643 | 0.8 | 1.8 | 97.7 | 87 | 0.68 | 1.8 | 74.59 | 96.08 | 0.12 | -2.2204e-16 | 12.41 | 1.62 | 15% | 1.234e-14% | 14.26% | 1.658%
882 | 516 | 1132 | 959 | 575 | 3.2 | 82.8 | 0.6426 | 0.6 | 1.2 | 75.1 | 70 | 0.78 | 1.2 | 63.4 | 68.2 | -0.18 | 4.4409e-16 | 6.6 | 6.9 | 30% | 3.701e-14% | 9.429% | 9.188%
844 | 466 | 1261 | 894 | 478 | 4.1 | 76 | 0.6304 | 0.6 | 0.7 | 77.1 | 68.2 | 0.45 | 0.7 | 51.38 | 46.43 | 0.15 | 0 | 16.82 | 30.67 | 25% | 0% | 24.66% | 39.78%
860 | 497 | 1251 | 912 | 442 | 4.2 | 75.9 | 0.6311 | 0.6 | 1 | 72 | 66 | 0.64 | 1 | 51.7 | 56.86 | -0.04 | 0 | 14.3 | 15.14 | 6.667% | 0% | 21.67% | 21.03%
917 | 597 | 1084 | 994 | 602 | 4.5 | 76.3 | 0.648 | 0.7 | 2.2 | 152.2 | 117 | 0.75 | 2.22 | 76.37 | 112.56 | -0.05 | -0.02 | 40.63 | 39.64 | 7.143% | 0.9091% | 34.73% | 26.04%
1126 | 886 | 719 | 1208 | 936 | 4.4 | 79.1 | 0.6687 | 1.7 | 7.7 | 336.9 | 197 | 1.76 | 7.7 | 149.91 | 295.18 | -0.06 | 1.7764e-15 | 47.09 | 41.72 | 3.529% | 2.307e-14% | 23.9% | 12.38%
1033 | 820 | 740 | 1114 | 870 | 4.3 | 79.8 | 0.6706 | 1.9 | 6.2 | 359.8 | 198 | 1.53 | 6.2 | 130.57 | 241.21 | 0.37 | 0 | 67.43 | 118.59 | 19.47% | 0% | 34.06% | 32.96%
944 | 697 | 881 | 1022 | 688 | 3.1 | 83 | 0.6419 | 1.4 | 3.8 | 243.2 | 167 | 0.93 | 3.76 | 106.88 | 183.66 | 0.47 | 0.04 | 60.12 | 59.54 | 33.57% | 1.053% | 36% | 24.48%
955 | 687 | 895 | 1004 | 706 | 2.8 | 83.9 | 0.6326 | 1.3 | 3.6 | 277 | 180 | 0.92 | 3.6 | 110.38 | 183 | 0.38 | 8.8818e-16 | 69.62 | 94 | 29.23% | 2.467e-14% | 38.68% | 33.94%
992 | 694 | 900 | 1020 | 756 | 3.9 | 79.5 | 0.6482 | 1.2 | 3.7 | 265.8 | 169 | 0.83 | 3.7 | 109.03 | 177.48 | 0.37 | -4.4409e-16 | 59.97 | 88.32 | 30.83% | 1.2e-14% | 35.49% | 33.23%
1090 | 910 | 701 | 1192 | 974 | 5.1 | 74.5 | 0.6621 | 2 | 8.3 | 316.8 | 209.5 | 1.9 | 8.3 | 145.66 | 365.72 | 0.1 | 0 | 63.84 | -48.92 | 5% | 0% | 30.47% | 15.44%
1151 | 983 | 629 | 1244 | 1121 | 5.7 | 72.5 | 0.6686 | 2.5 | 10.1 | 375.4 | 232 | 2.36 | 10.13 | 171.6 | 377.41 | 0.14 | -0.03 | 60.4 | -2.01 | 5.6% | 0.297% | 26.03% | 0.5354%
1148 | 975 | 638 | 1243 | 1064 | 5.6 | 74.6 | 0.6826 | 2.3 | 9.9 | 348.7 | 223 | 2.16 | 9.95 | 188.8 | 375.69 | 0.14 | -0.05 | 34.2 | -26.99 | 6.087% | 0.5051% | 15.34% | 7.74%
1140 | 946 | 653 | 1231 | 1076 | 5.4 | 75.9 | 0.6875 | 2.3 | 9.2 | 377.3 | 224 | 2.16 | 9.2 | 191.9 | 413.8 | 0.14 | 1.7764e-15 | 32.1 | -36.5 | 6.087% | 1.931e-14% | 14.33% | 9.674%
1160 | 990 | 632 | 1254 | 1090 | 4.9 | 78.2 | 0.6826 | 2.5 | 10.3 | 402.7 | 238 | 2.81 | 10.3 | 183.4 | 414.52 | -0.31 | 0 | 54.6 | -11.82 | 12.4% | 0% | 22.94% | 2.935%
1167 | 1027 | 610 | 1289 | 1119 | 4.8 | 79 | 0.6845 | 2.8 | 11.4 | 421.6 | 249 | 2.65 | 11.38 | 188.4 | 420.82 | 0.15 | 0.02 | 60.6 | 0.78 | 5.357% | 0.1754% | 24.34% | 0.185%
1194 | 1038 | 605 | 1317 | 1181 | 4.8 | 78.6 | 0.6826 | 2.7 | 11.7 | 387.8 | 223 | 2.69 | 11.7 | 182.5 | 440.9 | 0.01 | 0 | 40.5 | -53.1 | 0.3704% | 0% | 18.16% | 13.69%
1224 | 1071 | 590 | 1331 | 1240 | 4.6 | 78.2 | 0.6686 | 3.1 | 12.6 | 430.9 | 244 | 3.19 | 12.6 | 184.2 | 447.24 | -0.09 | 1.7764e-15 | 59.8 | -16.34 | 2.903% | 1.41e-14% | 24.51% | 3.792%
1209 | 1028 | 619 | 1264 | 1254 | 4.2 | 79.7 | 0.6647 | 2.9 | 11.4 | 424.6 | 243 | 2.99 | 11.39 | 153.38 | 505.71 | -0.09 | 0.01 | 89.62 | -81.11 | 3.103% | 0.08772% | 36.88% | 19.1%
1145 | 962 | 657 | 1212 | 1192 | 4.3 | 78.9 | 0.6621 | 2.6 | 9.6 | 390.7 | 226 | 2.63 | 9.6 | 143.22 | 423.33 | -0.03 | 1.7764e-15 | 82.78 | -32.63 | 1.154% | 1.85e-14% | 36.63% | 8.352%
1016 | 744 | 825 | 1053 | 1020 | 4.2 | 77.9 | 0.6479 | 1.5 | 4.6 | 230.6 | 167 | 1.16 | 4.6 | 105.52 | 205.75 | 0.34 | 0 | 61.48 | 24.85 | 22.67% | 0% | 36.81% | 10.78%
1018 | 750 | 831 | 1051 | 916 | 3.2 | 83 | 0.645 | 1.6 | 4.7 | 248.2 | 172 | 1.09 | 4.68 | 112.99 | 166.9 | 0.51 | 0.02 | 59.01 | 81.3 | 31.87% | 0.4255% | 34.31% | 32.76%
937 | 625 | 977 | 983 | 798 | 5.1 | 74.5 | 0.6626 | 1.1 | 2.6 | 141.8 | 120 | 0.72 | 2.6 | 80.31 | 135.78 | 0.38 | 4.4409e-16 | 39.69 | 6.02 | 34.55% | 1.708e-14% | 33.07% | 4.245%
949 | 647 | 956 | 1023 | 762 | 4 | 80.8 | 0.6666 | 0.9 | 2.9 | 117.1 | 100 | 0.84 | 2.92 | 94.79 | 160.54 | 0.06 | -0.02 | 5.21 | -43.44 | 6.667% | 0.6897% | 5.21% | 37.1%
883 | 518 | 1135 | 962 | 606 | 3.3 | 84.5 | 0.6612 | 0.6 | 1.2 | 86.6 | 81 | 0.81 | 1.2 | 64.5 | 74.58 | -0.21 | 4.4409e-16 | 16.5 | 12.02 | 35% | 3.701e-14% | 20.37% | 13.88%
968 | 652 | 937 | 1051 | 788 | 3.6 | 84.4 | 0.6724 | 0.8 | 3 | 196.8 | 131 | 1.13 | 3 | 111 | 165.83 | -0.33 | 0 | 20 | 30.97 | 41.25% | 0% | 15.27% | 15.74%
1071 | 787 | 755 | 1146 | 947 | 3.8 | 83.8 | 0.6771 | 1.5 | 5.5 | 289.7 | 169.5 | 1.32 | 5.5 | 130.9 | 244.83 | 0.18 | 0 | 38.6 | 44.87 | 12% | 0% | 22.77% | 15.49%
1310 | 1082 | 555 | 1400 | 1254 | 4.1 | 82.5 | 0.6819 | 3.1 | 12.9 | 621.1 | 267 | 2.31 | 12.96 | 208.8 | 491.54 | 0.79 | -0.06 | 58.2 | 129.56 | 25.48% | 0.4651% | 21.8% | 20.86%
1332 | 1132 | 522 | 1439 | 1352 | 3.9 | 83.9 | 0.6847 | 3.8 | 14.5 | 644.8 | 269 | 3.5 | 14.49 | 232.91 | 625.71 | 0.3 | 0.01 | 36.09 | 19.09 | 7.895% | 0.06897% | 13.42% | 2.961%
1178 | 939 | 640 | 1228 | 1165 | 4.1 | 83.9 | 0.6967 | 2.7 | 9 | 573.1 | 244 | 2.5 | 9 | 151.8 | 450.67 | 0.2 | 0 | 92.2 | 122.43 | 7.407% | 0% | 37.79% | 21.36%
1093 | 836 | 728 | 1142 | 1025 | 4.6 | 82 | 0.6997 | 1.8 | 6.5 | 414.3 | 232 | 1.52 | 6.52 | 104 | 306.96 | 0.28 | -0.02 | 128 | 107.34 | 15.56% | 0.3077% | 55.17% | 25.91%
1060 | 784 | 770 | 1117 | 941 | 5.5 | 79.5 | 0.7238 | 1.4 | 5.4 | 313.6 | 196 | 1.6 | 5.4 | 119.5 | 264.23 | -0.2 | -2.6645e-15 | 76.5 | 49.37 | 14.29% | 4.934e-14% | 39.03% | 15.74%
1121 | 873 | 697 | 1206 | 1000 | 6.7 | 76.2 | 0.7519 | 1.7 | 7.4 | 317.2 | 195 | 1.93 | 7.47 | 129.37 | 332.8 | -0.23 | -0.07 | 65.63 | -15.6 | 13.53% | 0.9459% | 33.66% | 4.918%
1118 | 888 | 685 | 1223 | 962 | 7.9 | 69 | 0.7394 | 1.9 | 7.7 | 290.3 | 189 | 1.83 | 7.7 | 160.9 | 279.52 | 0.07 | 1.7764e-15 | 28.1 | 10.78 | 3.684% | 2.307e-14% | 14.87% | 3.713%
1205 | 1002 | 612 | 1299 | 1214 | 8.5 | 66.3 | 0.7387 | 2.2 | 10.7 | 385.3 | 212 | 2.41 | 10.67 | 161.99 | 408.6 | -0.21 | 0.03 | 50.01 | -23.3 | 9.545% | 0.2804% | 23.59% | 6.047%
1274 | 1094 | 537 | 1364 | 1428 | 7.6 | 70.8 | 0.7399 | 3 | 13.3 | 507.3 | 267 | 2.82 | 13.3 | 155.44 | 477.76 | 0.18 | 0 | 111.56 | 29.54 | 6% | 0% | 41.78% | 5.823%
1301 | 1092 | 525 | 1388 | 1484 | 7.2 | 72.4 | 0.7372 | 3 | 13.2 | 534 | 262 | 2.58 | 13.2 | 167.95 | 490.18 | 0.42 | 0 | 94.05 | 43.82 | 14% | 0% | 35.9% | 8.206%
1405 | 1224 | 468 | 1503 | 1658 | 6.7 | 74.2 | 0.7326 | 3.9 | 17.5 | 601.3 | 270 | 4.31 | 17.53 | 197.19 | 725.71 | -0.41 | -0.03 | 72.81 | -124.41 | 10.51% | 0.1714% | 26.97% | 20.69%
1375 | 1230 | 473 | 1522 | 1632 | 6.1 | 75.8 | 0.7184 | 4 | 17.7 | 583.4 | 260 | 4.09 | 17.7 | 210.08 | 712.82 | -0.09 | 3.5527e-15 | 49.92 | -129.42 | 2.25% | 2.007e-14% | 19.2% | 22.18%
1367 | 1225 | 485 | 1492 | 1628 | 6.3 | 74.9 | 0.7187 | 3.9 | 17.5 | 551.3 | 265 | 4.22 | 17.53 | 198.33 | 711.14 | -0.32 | -0.03 | 66.67 | -159.84 | 8.205% | 0.1714% | 25.16% | 28.99%
1324 | 1121 | 531 | 1399 | 1481 | 6 | 78 | 0.7345 | 3.5 | 14.1 | 547.3 | 262 | 2.52 | 14.1 | 164.46 | 512.6 | 0.98 | 0 | 97.54 | 34.7 | 28% | 0% | 37.23% | 6.34%
1170 | 917 | 652 | 1218 | 1205 | 5.6 | 81.2 | 0.7443 | 2.4 | 8.4 | 384.9 | 227 | 2.05 | 8.4 | 120.55 | 299.84 | 0.35 | -1.7764e-15 | 106.45 | 85.06 | 14.58% | 2.115e-14% | 46.89% | 22.1%
1169 | 895 | 681 | 1201 | 1106 | 5.5 | 81.5 | 0.7393 | 2.1 | 7.9 | 318.1 | 192 | 2.25 | 7.88 | 185.63 | 353.27 | -0.15 | 0.02 | 6.37 | -35.17 | 7.143% | 0.2532% | 3.318% | 11.06%
1181 | 905 | 657 | 1215 | 1106 | 5.3 | 84.1 | 0.753 | 2.5 | 8.1 | 355.8 | 202 | 2.27 | 8.1 | 142.02 | 299 | 0.23 | 1.7764e-15 | 59.98 | 56.8 | 9.2% | 2.193e-14% | 29.69% | 15.96%
1146 | 860 | 692 | 1181 | 1092 | 5.2 | 83.9 | 0.7487 | 2.1 | 7.1 | 326.1 | 189 | 2.17 | 7.1 | 153.18 | 369.92 | -0.07 | 8.8818e-16 | 35.82 | -43.82 | 3.333% | 1.251e-14% | 18.95% | 13.44%
1059 | 773 | 767 | 1127 | 984 | 5.1 | 83.5 | 0.7416 | 1.5 | 5.2 | 233.3 | 157 | 1.35 | 5.19 | 111.32 | 238.77 | 0.15 | 0.01 | 45.68 | -5.47 | 10% | 0.1923% | 29.1% | 2.345%
1007 | 677 | 863 | 1053 | 848 | 5 | 82.5 | 0.7265 | 1 | 3.4 | 116.2 | 97 | 0.93 | 3.4 | 85.84 | 135.1 | 0.07 | -8.8818e-16 | 11.16 | -18.9 | 7% | 2.612e-14% | 11.51% | 16.27%
932 | 595 | 991 | 1025 | 771 | 5 | 82.8 | 0.7273 | 0.8 | 2.1 | 120.2 | 100 | 0.74 | 2.22 | 79.8 | 126.79 | 0.06 | -0.12 | 20.2 | -6.59 | 7.5% | 5.714% | 20.2% | 5.483%
998 | 717 | 872 | 1095 | 895 | 5.2 | 80.7 | 0.7219 | 1 | 4.1 | 227.8 | 146 | 1.11 | 4.1 | 85.96 | 163.32 | -0.11 | 0 | 60.04 | 64.48 | 11% | 0% | 41.12% | 28.31%
1072 | 819 | 751 | 1161 | 1003 | 5.3 | 80.2 | 0.7179 | 1.4 | 6.1 | 302.5 | 175 | 1.72 | 6.2 | 127.97 | 289.36 | -0.32 | -0.1 | 47.03 | 13.14 | 22.86% | 1.639% | 26.87% | 4.344%
1364 | 1234 | 504 | 1533 | 1606 | 8.3 | 67.4 | 0.7384 | 4.2 | 17.8 | 528.9 | 189.6 | 4.55 | 17.8 | 167.02 | 700.83 | -0.35 | -3.5527e-15 | 22.58 | -171.93 | 8.333% | 1.996e-14% | 11.91% | 32.51%
1190 | 1044 | 615 | 1324 | 1354 | 10.8 | 52.1 | 0.6746 | 3.3 | 11.8 | 615.2 | 166 | 2.9 | 11.8 | 192.14 | 447.77 | 0.4 | 0 | -26.14 | 167.43 | 12.12% | 0% | 15.75% | 27.22%
1021 | 839 | 771 | 1084 | 914 | 13 | 40.3 | 0.6028 | 1.7 | 6.6 | 297.7 | 153 | 1.26 | 6.6 | 133.5 | 270.61 | 0.44 | 8.8818e-16 | 19.5 | 27.09 | 25.88% | 1.346e-14% | 12.75% | 9.1%
1051 | 914 | 707 | 1122 | 913 | 10.9 | 44.8 | 0.5849 | 2.1 | 8.4 | 316.8 | 167 | 1.91 | 8.4 | 142.2 | 248.25 | 0.19 | -1.7764e-15 | 24.8 | 68.55 | 9.048% | 2.115e-14% | 14.85% | 21.64%
1021 | 882 | 727 | 1097 | 847 | 11.5 | 42.1 | 0.5706 | 2.2 | 7.6 | 305.4 | 137 | 1.74 | 7.6 | 139.3 | 276.39 | 0.46 | 0 | -2.3 | 29.01 | 20.91% | 0% | 1.679% | 9.499%
1016 | 842 | 762 | 1067 | 778 | 12.5 | 38.5 | 0.5568 | 1.8 | 6.7 | 253.3 | 140 | 1.31 | 6.7 | 131.64 | 252.53 | 0.49 | 2.6645e-15 | 8.36 | 0.77 | 27.22% | 3.977e-14% | 5.971% | 0.304%
1040 | 893 | 723 | 1104 | 835 | 12.6 | 38.5 | 0.5586 | 2 | 7.9 | 296 | 150 | 1.87 | 7.84 | 138.74 | 256.18 | 0.13 | 0.06 | 11.26 | 39.82 | 6.5% | 0.7595% | 7.507% | 13.45%
1089 | 916 | 710 | 1124 | 903 | 12.3 | 38.4 | 0.5488 | 2.3 | 8.4 | 293.3 | 152 | 2.05 | 8.4 | 145.34 | 247.98 | 0.25 | -1.7764e-15 | 6.66 | 45.32 | 10.87% | 2.115e-14% | 4.382% | 15.45%
1148 | 1054 | 631 | 1233 | 1157 | 10.2 | 43.1 | 0.5366 | 2.8 | 12.1 | 352.7 | 177 | 2.86 | 12.1 | 174.28 | 341.42 | -0.06 | 3.5527e-15 | 2.72 | 11.28 | 2.143% | 2.936e-14% | 1.537% | 3.198%
1162 | 1070 | 625 | 1229 | 1237 | 8.6 | 48.2 | 0.5385 | 3.4 | 12.6 | 398.8 | 189 | 2.85 | 12.6 | 173.38 | 406.73 | 0.55 | 1.7764e-15 | 15.62 | -7.93 | 16.18% | 1.41e-14% | 8.265% | 1.988%
1197 | 1102 | 609 | 1309 | 1253 | 7.8 | 50.8 | 0.5384 | 4 | 13.6 | 454.2 | 195 | 3.32 | 13.6 | 180 | 422.69 | 0.68 | 1.7764e-15 | 15 | 31.51 | 17% | 1.306e-14% | 7.692% | 6.937%
1059 | 905 | 735 | 1098 | 1130 | 7.3 | 52.8 | 0.5404 | 2.3 | 8.1 | 356 | 179 | 1.95 | 8.09 | 142.11 | 329.55 | 0.35 | 0.01 | 36.89 | 26.45 | 15.22% | 0.1235% | 20.61% | 7.43%
1207 | 1023 | 629 | 1233 | 1373 | 6.2 | 62.4 | 0.5958 | 2.7 | 11.2 | 473 | 188 | 2.48 | 11.2 | 175.23 | 434.47 | 0.22 | 1.7764e-15 | 12.77 | 38.53 | 8.148% | 1.586e-14% | 6.793% | 8.146%
1188 | 983 | 648 | 1193 | 1338 | 5.1 | 68.2 | 0.6033 | 2.7 | 10.1 | 482.2 | 170 | 2.59 | 10.13 | 154.78 | 444.21 | 0.11 | -0.03 | 15.22 | 37.99 | 4.074% | 0.297% | 8.953% | 7.878%
1153 | 933 | 687 | 1133 | 1268 | 4.7 | 69 | 0.5936 | 2.8 | 8.8 | 443 | 161 | 2.28 | 8.8 | 140.78 | 355.03 | 0.52 | 0 | 20.22 | 87.97 | 18.57% | 0% | 12.56% | 19.86%
1061 | 849 | 757 | 1063 | 1125 | 4 | 69.8 | 0.5756 | 2.1 | 6.8 | 373 | 145 | 1.91 | 6.8 | 120.38 | 286.93 | 0.19 | -1.7764e-15 | 24.62 | 86.07 | 9.048% | 2.612e-14% | 16.98% | 23.08%
1028 | 831 | 771 | 1063 | 1054 | 3.4 | 71.3 | 0.5626 | 1.9 | 6.4 | 320 | 136 | 1.81 | 6.4 | 107.99 | 276.85 | 0.09 | -8.8818e-16 | 28.01 | 43.15 | 4.737% | 1.388e-14% | 20.6% | 13.48%
1037 | 771 | 784 | 1004 | 1029 | 2.3 | 75.1 | 0.5514 | 1.7 | 5.2 | 232.9 | 122 | 1.34 | 5.11 | 105.17 | 294.83 | 0.36 | 0.09 | 16.83 | -61.93 | 21.18% | 1.731% | 13.8% | 26.59%
942 | 688 | 897 | 947 | 882 | 3.8 | 66.2 | 0.5359 | 1.3 | 3.6 | 160.6 | 115 | 1.04 | 3.6 | 108.21 | 163.73 | 0.26 | 8.8818e-16 | 6.79 | -3.13 | 20% | 2.467e-14% | 5.904% | 1.949%
904 | 633 | 993 | 897 | 717 | 4.6 | 60.5 | 0.5173 | 0.9 | 2.7 | 137.1 | 103 | 0.38 | 2.71 | 96.98 | 160.64 | 0.52 | -0.01 | 6.02 | -23.54 | 57.78% | 0.3704% | 5.845% | 17.17%
855 | 578 | 1121 | 855 | 599 | 5.7 | 54.3 | 0.5022 | 1 | 1.9 | 143.7 | 108 | 0.76 | 1.9 | 78.6 | 98.84 | 0.24 | 2.2204e-16 | 29.4 | 44.86 | 24% | 1.169e-14% | 27.22% | 31.22%
914 | 705 | 966 | 926 | 687 | 6.2 | 51.3 | 0.488 | 1 | 3.9 | 181.5 | 124 | 1.06 | 3.9 | 118.25 | 192.37 | -0.06 | -8.8818e-16 | 5.75 | -10.87 | 6% | 2.277e-14% | 4.637% | 5.989%
933 | 714 | 899 | 927 | 706 | 6.7 | 49.5 | 0.4892 | 1.5 | 4.1 | 227.1 | 133 | 1.28 | 4.1 | 125.44 | 187.67 | 0.22 | 0 | 7.56 | 39.43 | 14.67% | 0% | 5.684% | 17.36%
942 | 696 | 920 | 912 | 682 | 8.8 | 45 | 0.5114 | 1.5 | 3.7 | 202.7 | 124 | 1.15 | 3.7 | 114.85 | 184.01 | 0.35 | -4.4409e-16 | 9.15 | 18.69 | 23.33% | 1.2e-14% | 7.379% | 9.221%
943 | 688 | 924 | 909 | 629 | 9.6 | 43.5 | 0.5202 | 1.4 | 3.6 | 179.1 | 116.3 | 1.18 | 3.6 | 112.87 | 160.02 | 0.22 | 8.8818e-16 | 3.43 | 19.08 | 15.71% | 2.467e-14% | 2.949% | 10.65%
959 | 717 | 892 | 939 | 664 | 9.8 | 43.3 | 0.5238 | 2 | 4.1 | 171 | 113 | 1.08 | 4.1 | 121.14 | 187.82 | 0.92 | 0 | -8.14 | -16.82 | 46% | 0% | 7.204% | 9.836%
971 | 739 | 868 | 972 | 664 | 9.9 | 43.5 | 0.53 | 2.8 | 4.5 | 180.6 | 117 | 1.35 | 4.5 | 121.92 | 193.91 | 1.45 | 0 | -4.92 | -13.31 | 51.79% | 0% | 4.205% | 7.37%
954 | 735 | 863 | 953 | 630 | 9.8 | 44.1 | 0.5332 | 2.9 | 4.5 | 174.7 | 118 | 1.12 | 4.41 | 115.71 | 182.47 | 1.78 | 0.09 | 2.29 | -7.77 | 61.38% | 2% | 1.941% | 4.448%
929 | 645 | 962 | 906 | 524 | 9.7 | 45.1 | 0.5417 | 2.6 | 2.9 | 148.1 | 108 | 0.95 | 2.9 | 98.82 | 154.08 | 1.65 | 0 | 9.18 | -5.98 | 63.46% | 0% | 8.5% | 4.038%
933 | 660 | 955 | 911 | 488 | 9 | 47.3 | 0.542 | 2.5 | 3.1 | 131.9 | 98 | 1.02 | 3.1 | 101 | 162.16 | 1.48 | 4.4409e-16 | -3 | -30.26 | 59.2% | 1.433e-14% | 3.061% | 22.94%
967 | 704 | 888 | 961 | 609 | 7.4 | 56 | 0.5797 | 2.7 | 3.9 | 162.3 | 117 | 1.18 | 3.9 | 109.3 | 168.87 | 1.52 | -8.8818e-16 | 7.7 | -6.57 | 56.3% | 2.277e-14% | 6.581% | 4.048%
987 | 723 | 863 | 974 | 684 | 6.4 | 61.7 | 0.5956 | 2.8 | 4.2 | 184.9 | 126 | 1.27 | 4.2 | 115.63 | 193.23 | 1.53 | -8.8818e-16 | 10.37 | -8.33 | 54.64% | 2.115e-14% | 8.23% | 4.505%
1003 | 772 | 821 | 1008 | 788 | 6.8 | 58 | 0.5758 | 3 | 5.2 | 233.5 | 142 | 1.34 | 5.2 | 122.92 | 233.9 | 1.66 | -8.8818e-16 | 19.08 | -0.4 | 55.33% | 1.708e-14% | 13.44% | 0.1713%
1138 | 986 | 663 | 1188 | 1030 | 7.3 | 56.7 | 0.5806 | 3.7 | 10.2 | 274.8 | 157 | 2.34 | 10.2 | 166 | 321.62 | 1.36 | 0 | -9 | -46.82 | 36.76% | 0% | 5.732% | 17.04%
1087 | 903 | 713 | 1106 | 1026 | 7.2 | 56.7 | 0.579 | 3.5 | 8.1 | 271.5 | 161 | 1.94 | 8.09 | 145.51 | 344.13 | 1.56 | 0.01 | 15.49 | -72.63 | 44.57% | 0.1235% | 9.621% | 26.75%
1129 | 920 | 689 | 1139 | 1182 | 6.7 | 59.1 | 0.5848 | 3.8 | 8.5 | 331.3 | 169 | 2.17 | 8.5 | 172.42 | 370.62 | 1.63 | 0 | -3.42 | -39.32 | 42.89% | 0% | 2.024% | 11.87%
1191 | 1005 | 637 | 1224 | 1284 | 5.9 | 62.1 | 0.5808 | 4.3 | 10.7 | 346.6 | 166 | 2.64 | 10.7 | 159.55 | 397.95 | 1.66 | 1.7764e-15 | 6.45 | -51.35 | 38.6% | 1.66e-14% | 3.886% | 14.82%
1256 | 1032 | 612 | 1230 | 1371 | 6.3 | 60.4 | 0.5811 | 4.8 | 11.5 | 487.7 | 189 | 1.91 | 11.5 | 174.44 | 466.34 | 2.89 | 0 | 14.56 | 21.36 | 60.21% | 0% | 7.704% | 4.38%
1171 | 960 | 679 | 1121 | 1234 | 5.5 | 60.2 | 0.5458 | 4.2 | 9.5 | 404.1 | 184 | 2.45 | 9.5 | 140.04 | 396.08 | 1.75 | 0 | 43.96 | 8.02 | 41.67% | 0% | 23.89% | 1.985%
1016 | 780 | 798 | 1004 | 1060 | 4.6 | 64.4 | 0.5525 | 3.3 | 5.3 | 254.8 | 145 | 1.66 | 5.32 | 116.34 | 229.15 | 1.64 | -0.02 | 28.66 | 25.65 | 49.7% | 0.3774% | 19.77% | 10.07%
901 | 631 | 988 | 915 | 751 | 3.7 | 65.9 | 0.5295 | 1 | 2.7 | 107.8 | 87 | 0.5 | 2.71 | 88.08 | 137.43 | 0.5 | -0.01 | -1.08 | -29.63 | 50% | 0.3704% | 1.241% | 27.49%
914 | 655 | 949 | 949 | 742 | 1.6 | 74.3 | 0.5168 | 0.9 | 3.1 | 106.9 | 77 | 0.66 | 3.03 | 110.63 | 168.54 | 0.24 | 0.07 | -33.63 | -61.64 | 26.67% | 2.258% | 43.68% | 57.66%
940 | 665 | 900 | 955 | 879 | 1.4 | 76.3 | 0.5261 | 1.1 | 3.2 | 187.6 | 112 | 0.9 | 3.2 | 105.08 | 152.9 | 0.2 | 0 | 6.92 | 34.7 | 18.18% | 0% | 6.179% | 18.5%
935 | 689 | 894 | 949 | 871 | 2.5 | 69.5 | 0.5172 | 1.1 | 3.6 | 224.6 | 118 | 0.92 | 3.6 | 109.22 | 163.73 | 0.18 | 8.8818e-16 | 8.78 | 60.87 | 16.36% | 2.467e-14% | 7.441% | 27.1%
970 | 691 | 891 | 956 | 890 | 3.7 | 64.8 | 0.5208 | 1.2 | 3.7 | 207.9 | 124 | 1.16 | 3.63 | 109.41 | 182.28 | 0.04 | 0.07 | 14.59 | 25.62 | 3.333% | 1.892% | 11.77% | 12.32%
1064 | 830 | 739 | 1053 | 1059 | 7.8 | 49.9 | 0.5307 | 1.7 | 6.4 | 270.1 | 144 | 1.89 | 6.4 | 141.16 | 279.71 | -0.19 | -8.8818e-16 | 2.84 | -9.61 | 11.18% | 1.388e-14% | 1.972% | 3.558%
1023 | 776 | 817 | 972 | 808 | 11.2 | 37.1 | 0.4936 | 1.6 | 5.2 | 201.9 | 128 | 1.39 | 5.3 | 145.7 | 242.12 | 0.21 | -0.1 | -17.7 | -40.22 | 13.12% | 1.923% | 13.83% | 19.92%
955 | 706 | 888 | 884 | 616 | 12.6 | 30.6 | 0.446 | 1.4 | 3.9 | 168.4 | 120 | 1.09 | 3.9 | 121.01 | 170.04 | 0.31 | -8.8818e-16 | -1.01 | -1.64 | 22.14% | 2.277e-14% | 0.8417% | 0.9739%
943 | 714 | 898 | 868 | 609 | 10.3 | 32.9 | 0.4131 | 1.8 | 4.1 | 190.8 | 130.6 | 1.1 | 4.1 | 128.92 | 180.04 | 0.7 | 0 | 1.68 | 10.76 | 38.89% | 0% | 1.286% | 5.639%
895 | 622 | 1012 | 804 | 471 | 10 | 35.5 | 0.4346 | 1.1 | 2.5 | 149.2 | 115 | 0.93 | 2.5 | 96.49 | 133.87 | 0.17 | 0 | 18.51 | 15.33 | 15.45% | 0% | 16.1% | 10.27%
890 | 601 | 1053 | 803 | 391 | 8.8 | 40 | 0.4538 | 0.9 | 2.2 | 100.6 | 82 | 0.79 | 2.2 | 87.8 | 122.71 | 0.11 | 0 | -5.8 | -22.11 | 12.22% | 0% | 7.073% | 21.98%
904 | 608 | 1033 | 807 | 398 | 8.3 | 40.3 | 0.4431 | 1.1 | 2.3 | 134.3 | 100 | 0.81 | 2.3 | 94.6 | 124.73 | 0.29 | 0 | 5.4 | 9.57 | 26.36% | 0% | 5.4% | 7.126%
888 | 611 | 1035 | 791 | 419 | 7.9 | 38.9 | 0.4141 | 1 | 2.4 | 150.2 | 111 | 0.94 | 2.4 | 96.82 | 127.89 | 0.06 | 0 | 14.18 | 22.31 | 6% | 0% | 12.77% | 14.85%
905 | 648 | 1007 | 822 | 509 | 6.8 | 41 | 0.4072 | 1.2 | 2.9 | 187.8 | 132 | 1.04 | 2.93 | 124.18 | 172.35 | 0.16 | -0.03 | 7.82 | 15.45 | 13.33% | 1.034% | 5.924% | 8.227%
974 | 757 | 886 | 884 | 723 | 6 | 42 | 0.3962 | 1.6 | 4.9 | 253.6 | 155 | 1.36 | 4.9 | 152.84 | 216.49 | 0.24 | 8.8818e-16 | 2.16 | 37.11 | 15% | 1.813e-14% | 1.394% | 14.63%
1048 | 847 | 801 | 955 | 888 | 5.5 | 43.5 | 0.3963 | 2.6 | 6.8 | 324.2 | 181 | 1.75 | 6.79 | 183.25 | 277.73 | 0.85 | 0.01 | -2.25 | 46.47 | 32.69% | 0.1471% | 1.243% | 14.33%
895 | 660 | 975 | 826 | 596 | 4.6 | 46.8 | 0.4001 | 1.5 | 3.1 | 238.3 | 155 | 1.12 | 3.1 | 124.58 | 168.3 | 0.38 | 4.4409e-16 | 30.42 | 70 | 25.33% | 1.433e-14% | 19.63% | 29.37%
875 | 594 | 1079 | 793 | 451 | 4.5 | 48 | 0.4085 | 1 | 2.1 | 128.3 | 105 | 0.87 | 2.1 | 95.4 | 111.74 | 0.13 | -4.4409e-16 | 9.6 | 16.56 | 13% | 2.115e-14% | 9.143% | 12.91%
943 | 703 | 950 | 870 | 581 | 4.3 | 48.6 | 0.4069 | 1.3 | 3.9 | 169 | 119 | 0.99 | 3.9 | 131.09 | 208.79 | 0.31 | -8.8818e-16 | -12.09 | -39.79 | 23.85% | 2.277e-14% | 10.16% | 23.54%
947 | 697 | 913 | 878 | 698 | 4 | 50 | 0.4115 | 1.6 | 3.8 | 214.7 | 150 | 1.12 | 3.76 | 136.39 | 208.37 | 0.48 | 0.04 | 13.61 | 6.33 | 30% | 1.053% | 9.073% | 2.948%
865 | 566 | 1119 | 797 | 423 | 4 | 52.9 | 0.4338 | 1 | 1.8 | 110.9 | 94 | 0.87 | 1.8 | 74.2 | 97.79 | 0.13 | -2.2204e-16 | 19.8 | 13.11 | 13% | 1.234e-14% | 21.06% | 11.82%
823 | 503 | 1268 | 755 | 332 | 4 | 51 | 0.42 | 0.6 | 1 | 59.5 | 56 | 0.81 | 1 | 50.4 | 68.42 | -0.21 | 0 | 5.6 | -8.92 | 35% | 0% | 10% | 14.99%
781 | 425 | 1609 | 667 | 261 | 3.8 | 48 | 0.3879 | 0.3 | 0.4 | 28.8 | 28 | 0.36 | 0.4 | 30 | 32.7 | -0.06 | 5.5511e-17 | -2 | -3.9 | 20% | 1.388e-14% | 7.143% | 13.54%
781 | 409 | 1664 | 669 | 252 | 3.6 | 50.3 | 0.4022 | 0.3 | 0.3 | 24.7 | 25 | 0.34 | 0.28 | 30.19 | 32.79 | -0.04 | 0.02 | -5.19 | -8.09 | 13.33% | 6.667% | 20.76% | 32.75%
779 | 402 | 1665 | 684 | 257 | 2.8 | 52.6 | 0.3972 | 0.3 | 0.2 | 33.8 | 31 | 0.35 | 0.25 | 30.19 | 32.79 | -0.05 | -0.05 | 0.81 | 1.01 | 16.67% | 25% | 2.613% | 2.988%
817 | 462 | 1378 | 732 | 308 | 2.5 | 52.7 | 0.3908 | 0.4 | 0.7 | 88.8 | 66 | 0.47 | 0.69 | 41.4 | 46.83 | -0.07 | 0.01 | 24.6 | 41.97 | 17.5% | 1.429% | 37.27% | 47.26%
893 | 629 | 1015 | 837 | 456 | 2.7 | 50.5 | 0.3804 | 1 | 2.6 | 212 | 111 | 1.1 | 2.6 | 99 | 138.25 | -0.1 | 4.4409e-16 | 12 | 73.75 | 10% | 1.708e-14% | 10.81% | 34.79%
883 | 659 | 943 | 842 | 527 | 2.7 | 49.4 | 0.3714 | 1.2 | 3.1 | 215.9 | 122 | 1.12 | 3.1 | 124.39 | 178.84 | 0.08 | 4.4409e-16 | -2.39 | 37.06 | 6.667% | 1.433e-14% | 1.959% | 17.17%
839 | 608 | 1040 | 780 | 475 | 3.3 | 45.2 | 0.354 | 1 | 2.3 | 191.3 | 115 | 0.28 | 2.3 | 87.69 | 137.29 | 0.72 | 0 | 27.31 | 54.01 | 72% | 0% | 23.75% | 28.23%
809 | 587 | 1084 | 744 | 434 | 3.1 | 43.3 | 0.3354 | 0.9 | 2 | 199.9 | 123 | 0.63 | 2.01 | 82.71 | 127.22 | 0.27 | -0.01 | 40.29 | 72.68 | 30% | 0.5% | 32.76% | 36.36%
805 | 584 | 1137 | 726 | 385 | 3.7 | 38.8 | 0.3123 | 0.8 | 2 | 163.9 | 119 | 0.74 | 2 | 80.2 | 120.32 | 0.06 | 0 | 38.8 | 43.58 | 7.5% | 0% | 32.61% | 26.59%
840 | 661 | 1016 | 757 | 435 | 4 | 36.8 | 0.3016 | 1.1 | 3.1 | 185 | 125 | 0.97 | 3.1 | 98.56 | 168.51 | 0.13 | 4.4409e-16 | 26.44 | 16.49 | 11.82% | 1.433e-14% | 21.15% | 8.914%
812 | 646 | 1045 | 731 | 421 | 3.7 | 35 | 0.2823 | 1 | 2.9 | 156.1 | 109.9 | 1.17 | 2.95 | 87.57 | 166.35 | -0.17 | -0.05 | 22.33 | -10.25 | 17% | 1.724% | 20.32% | 6.566%
782 | 594 | 1134 | 673 | 371 | 3.4 | 32.4 | 0.2563 | 1 | 2.1 | 154.6 | 111 | 0.82 | 2.09 | 87 | 122.09 | 0.18 | 0.01 | 24 | 32.51 | 18% | 0.4762% | 21.62% | 21.03%
799 | 617 | 1099 | 699 | 382 | 3.3 | 33.1 | 0.2592 | 1 | 2.5 | 157.5 | 114 | 0.72 | 2.44 | 85.8 | 127.61 | 0.28 | 0.06 | 28.2 | 29.89 | 28% | 2.4% | 24.74% | 18.98%
812 | 640 | 1093 | 716 | 408 | 2.6 | 35.1 | 0.2618 | 0.9 | 2.8 | 166 | 114 | 0.87 | 2.8 | 87.27 | 180.19 | 0.03 | 8.8818e-16 | 26.73 | -14.19 | 3.333% | 3.172e-14% | 23.45% | 8.548%
922 | 842 | 849 | 858 | 676 | 2.1 | 36.6 | 0.2634 | 2 | 6.7 | 268.1 | 140 | 1.53 | 6.7 | 156.24 | 229.71 | 0.47 | 1.7764e-15 | -16.24 | 38.39 | 23.5% | 2.651e-14% | 11.6% | 14.32%
938 | 903 | 790 | 885 | 798 | 1.6 | 37.9 | 0.2645 | 2.4 | 8.1 | 308.6 | 141 | 1.88 | 8.09 | 169.25 | 279.29 | 0.52 | 0.01 | -28.25 | 29.31 | 21.67% | 0.1235% | 20.04% | 9.498%
939 | 872 | 814 | 870 | 793 | 1.4 | 38 | 0.2615 | 2.5 | 7.4 | 297.2 | 142 | 1.73 | 7.4 | 169.45 | 309.74 | 0.77 | -2.6645e-15 | -27.45 | -12.54 | 30.8% | 3.601e-14% | 19.33% | 4.219%
827 | 687 | 1015 | 727 | 573 | 1 | 36.6 | 0.2456 | 1.6 | 3.6 | 225.4 | 123 | 1.59 | 3.6 | 109.04 | 171.52 | 0.01 | 8.8818e-16 | 13.96 | 53.88 | 0.625% | 2.467e-14% | 11.35% | 23.9%
776 | 580 | 1183 | 655 | 402 | 1.1 | 35.4 | 0.2382 | 0.9 | 1.9 | 122.3 | 90 | 1.42 | 1.9 | 78.53 | 113.69 | -0.52 | 2.2204e-16 | 11.47 | 8.61 | 57.78% | 1.169e-14% | 12.74% | 7.04%
755 | 538 | 1285 | 621 | 343 | 1 | 34.3 | 0.2292 | 0.7 | 1.4 | 100.1 | 79 | 1.68 | 1.4 | 64.32 | 109.48 | -0.98 | 0 | 14.68 | -9.38 | 140% | 0% | 18.58% | 9.371%
766 | 515 | 1327 | 642 | 322 | 1 | 37.4 | 0.2487 | 0.6 | 1.2 | 86 | 69 | 0.79 | 1.18 | 57.32 | 76.95 | -0.19 | 0.02 | 11.68 | 9.05 | 31.67% | 1.667% | 16.93% | 10.52%
762 | 487 | 1364 | 640 | 307 | 0.7 | 41.2 | 0.2693 | 0.6 | 0.9 | 71.4 | 60 | 0.58 | 0.9 | 50.4 | 62.04 | 0.02 | -1.1102e-16 | 9.6 | 9.36 | 3.333% | 1.234e-14% | 16% | 13.11%
736 | 453 | 1498 | 602 | 268 | 0.2 | 40.6 | 0.2566 | 0.4 | 0.6 | 38.6 | 37 | 0.41 | 0.6 | 36.6 | 46.24 | -0.01 | 1.1102e-16 | 0.4 | -7.64 | 2.5% | 1.85e-14% | 1.081% | 19.79%
716 | 390 | 1804 | 551 | 221 | -0.1 | 37.5 | 0.2326 | 0.2 | 0.2 | 28.8 | 27 | 1.17 | 0.25 | 35.1 | 38.61 | -0.97 | -0.05 | -8.1 | -9.81 | 485% | 25% | 30% | 34.06%
731 | 408 | 1727 | 561 | 225 | -0.3 | 38.4 | 0.2347 | 0.2 | 0.3 | 32.2 | 30 | 1.13 | 0.28 | 34.4 | 37.61 | -0.93 | 0.02 | -4.4 | -5.41 | 465% | 6.667% | 14.67% | 16.8%
735 | 407 | 1677 | 579 | 232 | -0.6 | 40.1 | 0.2404 | 0.2 | 0.3 | 37.3 | 33 | 1.13 | 0.27 | 33.6 | 36.97 | -0.93 | 0.03 | -0.6 | 0.33 | 465% | 10% | 1.818% | 0.8847%
779 | 500 | 1361 | 652 | 313 | -0.6 | 41.4 | 0.2478 | 0.5 | 1 | 133.5 | 84 | 0.66 | 1 | 55.76 | 65.9 | -0.16 | 0 | 28.24 | 67.6 | 32% | 0% | 33.62% | 50.64%
915 | 774 | 911 | 839 | 629 | -0.2 | 40.2 | 0.2478 | 1.5 | 5.2 | 357.9 | 147 | 0.85 | 5.19 | 141.64 | 229.6 | 0.65 | 0.01 | 5.36 | 128.3 | 43.33% | 0.1923% | 3.646% | 35.85%
905 | 818 | 853 | 840 | 790 | 0.6 | 36.8 | 0.2388 | 1.9 | 6.1 | 353.7 | 143 | 1.19 | 6.1 | 159.6 | 277.6 | 0.71 | 8.8818e-16 | -16.6 | 76.1 | 37.37% | 1.456e-14% | 11.61% | 21.52%
835 | 688 | 988 | 720 | 630 | 2.8 | 30.3 | 0.2294 | 1.4 | 3.6 | 284.2 | 122 | 2.7 | 3.6 | 112.12 | 188.52 | -1.3 | 8.8818e-16 | 9.88 | 95.68 | 92.86% | 2.467e-14% | 8.098% | 33.67%
798 | 609 | 1122 | 660 | 472 | 3.1 | 29.1 | 0.224 | 0.9 | 2.3 | 213.4 | 109 | 1.72 | 2.31 | 99.41 | 147.52 | -0.82 | -0.01 | 9.59 | 65.88 | 91.11% | 0.4348% | 8.798% | 30.87%
783 | 580 | 1181 | 647 | 378 | 3.3 | 29.2 | 0.2288 | 0.7 | 1.9 | 174.1 | 95 | 1.76 | 1.9 | 76.16 | 119.33 | -1.06 | 2.2204e-16 | 18.84 | 54.77 | 151.4% | 1.169e-14% | 19.83% | 31.46%
807 | 623 | 1097 | 684 | 384 | 3.1 | 31 | 0.2386 | 0.8 | 2.6 | 157.2 | 94 | 1.45 | 2.53 | 85.8 | 136.08 | -0.65 | 0.07 | 8.2 | 21.12 | 81.25% | 2.692% | 8.723% | 13.44%
827 | 660 | 1030 | 709 | 426 | 3.2 | 30.8 | 0.2399 | 1 | 3.1 | 178.4 | 102 | 2.19 | 3.1 | 89.97 | 171.21 | -1.19 | 4.4409e-16 | 12.03 | 7.19 | 119% | 1.433e-14% | 11.79% | 4.03%
822 | 632 | 1074 | 701 | 442 | 3.3 | 31.5 | 0.2464 | 0.9 | 2.7 | 186.7 | 106.8 | 0.77 | 2.7 | 98.87 | 156.95 | 0.13 | 0 | 7.93 | 29.75 | 14.44% | 0% | 7.425% | 15.93%
830 | 655 | 1045 | 710 | 467 | 4.1 | 28.6 | 0.2363 | 1 | 3 | 197.5 | 113 | 2.13 | 3.03 | 102.84 | 172.92 | -1.13 | -0.03 | 10.16 | 24.58 | 113% | 1% | 8.991% | 12.45%
833 | 653 | 1073 | 708 | 448 | 3.9 | 29.2 | 0.2378 | 0.9 | 3 | 186.1 | 110 | 2.15 | 3 | 100.37 | 178.79 | -1.25 | 0 | 9.63 | 7.31 | 138.9% | 0% | 8.755% | 3.928%
882 | 766 | 922 | 815 | 582 | 1.9 | 35 | 0.2494 | 1.4 | 5 | 203 | 116 | 0.86 | 5.05 | 140.85 | 213.79 | 0.54 | -0.05 | -24.85 | -10.79 | 38.57% | 1% | 21.42% | 5.315%
967 | 880 | 815 | 887 | 892 | 1.8 | 35.4 | 0.2497 | 2.1 | 7.5 | 313 | 148 | 1.94 | 7.5 | 176.47 | 283.38 | 0.16 | 0 | -28.47 | 29.62 | 7.619% | 0% | 19.24% | 9.463%
1009 | 958 | 751 | 935 | 1006 | 1.4 | 36.5 | 0.2503 | 2.8 | 9.5 | 342.3 | 156 | 2.77 | 9.5 | 182.78 | 330.83 | 0.03 | 0 | -26.78 | 11.47 | 1.071% | 0% | 17.17% | 3.351%
911 | 777 | 913 | 796 | 852 | 0.8 | 36.3 | 0.2388 | 2.2 | 5.3 | 310.4 | 159 | 1.14 | 5.3 | 144.78 | 277.62 | 1.06 | 0 | 14.22 | 32.78 | 48.18% | 0% | 8.943% | 10.56%
808 | 613 | 1137 | 672 | 543 | 0.6 | 34.1 | 0.221 | 1 | 2.4 | 164.9 | 116 | 1.68 | 2.4 | 110.04 | 143.79 | -0.68 | 0 | 5.96 | 21.11 | 68% | 0% | 5.138% | 12.8%
812 | 621 | 1143 | 669 | 529 | 0.3 | 31.9 | 0.2031 | 1.1 | 2.5 | 152.2 | 110 | 1.72 | 2.5 | 113.04 | 147.9 | -0.62 | 0 | -3.04 | 4.3 | 56.36% | 0% | 2.764% | 2.825%
790 | 597 | 1184 | 637 | 465 | 0.2 | 30.2 | 0.191 | 0.9 | 2.2 | 140.8 | 102 | 1.72 | 2.2 | 100.21 | 140.54 | -0.82 | 0 | 1.79 | 0.26 | 91.11% | 0% | 1.755% | 0.1847%
765 | 544 | 1253 | 601 | 405 | 0 | 29.7 | 0.1847 | 0.8 | 1.5 | 122 | 93 | 1.77 | 1.5 | 68.93 | 116.19 | -0.97 | 0 | 24.07 | 5.81 | 121.2% | 0% | 25.88% | 4.762%
761 | 525 | 1307 | 605 | 332 | -0.1 | 31.9 | 0.1975 | 0.6 | 1.3 | 79.2 | 67 | 1.73 | 1.3 | 59.12 | 98.1 | -1.13 | -2.2204e-16 | 7.88 | -18.9 | 188.3% | 1.708e-14% | 11.76% | 23.86%
804 | 489 | 1262 | 698 | 630 | -1.3 | 46.3 | 0.2635 | 0.4 | 0.9 | 76.7 | 73 | 0.67 | 0.9 | 81.05 | 72.22 | -0.27 | -1.1102e-16 | -8.05 | 4.48 | 67.5% | 1.234e-14% | 11.03% | 5.841%
831 | 537 | 1158 | 722 | 768 | -1.2 | 47.2 | 0.27 | 0.5 | 1.4 | 124.1 | 96 | 0.71 | 1.4 | 110.05 | 112.08 | -0.21 | 0 | -14.05 | 12.02 | 42% | 0% | 14.64% | 9.686%
881 | 680 | 1023 | 813 | 866 | -1.3 | 47.5 | 0.2702 | 0.7 | 3.5 | 158.5 | 110 | 1.3 | 3.5 | 119.67 | 184.85 | -0.6 | 0 | -9.67 | -26.35 | 85.71% | 0% | 8.791% | 16.62%
1099 | 1013 | 690 | 1056 | 1254 | -1.9 | 51.4 | 0.2801 | 2.4 | 11 | 396.3 | 150 | 2.64 | 11 | 206.16 | 523.14 | -0.24 | 0 | -56.16 | -126.84 | 10% | 0% | 37.44% | 32.01%
1100 | 1065 | 669 | 1072 | 1347 | -0.5 | 45.9 | 0.2763 | 2.8 | 12.4 | 478.9 | 169 | 2.88 | 12.4 | 202.71 | 496.01 | -0.08 | -1.7764e-15 | -33.71 | -17.11 | 2.857% | 1.433e-14% | 19.95% | 3.573%
1042 | 910 | 774 | 922 | 1216 | 4.6 | 32.5 | 0.2783 | 2 | 8.3 | 437.8 | 181 | 1.6 | 8.3 | 153.87 | 342.05 | 0.4 | 0 | 27.13 | 95.75 | 20% | 0% | 14.99% | 21.87%
1026 | 935 | 747 | 942 | 1151 | 7.5 | 24.3 | 0.2528 | 2.2 | 8.9 | 465.6 | 187 | 1.88 | 8.9 | 193.42 | 356.89 | 0.32 | -1.7764e-15 | -6.42 | 108.71 | 14.55% | 1.996e-14% | 3.433% | 23.35%
905 | 796 | 900 | 767 | 699 | 9.6 | 18.8 | 0.2246 | 1.4 | 5.7 | 288 | 146 | 1.69 | 5.77 | 147.81 | 248.57 | -0.29 | -0.07 | -1.81 | 39.43 | 20.71% | 1.228% | 1.24% | 13.69%
891 | 790 | 927 | 764 | 584 | 9.3 | 18.4 | 0.2157 | 1.2 | 5.5 | 205.3 | 131 | 1.79 | 5.5 | 141.03 | 219.65 | -0.59 | 0 | -10.03 | -14.35 | 49.17% | 0% | 7.656% | 6.99%
968 | 938 | 790 | 897 | 836 | 9.7 | 18.6 | 0.2244 | 1.9 | 9 | 311.1 | 161 | 2.35 | 9 | 139.73 | 271.65 | -0.45 | 0 | 21.27 | 39.45 | 23.68% | 0% | 13.21% | 12.68%
909 | 826 | 898 | 802 | 626 | 10.1 | 16.7 | 0.2062 | 1.3 | 6.3 | 245.6 | 143 | 1.64 | 6.3 | 138.48 | 217.86 | -0.34 | -1.7764e-15 | 4.52 | 27.74 | 26.15% | 2.82e-14% | 3.161% | 11.29%
938 | 945 | 804 | 855 | 878 | 11.8 | 13.5 | 0.1862 | 2 | 9.1 | 355.8 | 176 | 2.27 | 9.17 | 147.37 | 290.16 | -0.27 | -0.07 | 28.63 | 65.64 | 13.5% | 0.7692% | 16.27% | 18.45%
971 | 917 | 802 | 885 | 952 | 11.6 | 15.3 | 0.2086 | 2 | 8.4 | 396.9 | 178.1 | 2.13 | 8.4 | 144.65 | 343.98 | -0.13 | -1.7764e-15 | 33.45 | 52.92 | 6.5% | 2.115e-14% | 18.78% | 13.33%
1148 | 1226 | 624 | 1126 | 1460 | 9.1 | 19.2 | 0.2225 | 3.4 | 17.5 | 579.4 | 207 | 3.75 | 17.53 | 221.03 | 645.43 | -0.35 | -0.03 | -14.03 | -66.03 | 10.29% | 0.1714% | 6.778% | 11.4%
1299 | 1384 | 523 | 1325 | 1855 | 7.2 | 25.6 | 0.2611 | 5.1 | 23.3 | 818.6 | 240 | 3.61 | 23.22 | 227.01 | 886.59 | 1.49 | 0.08 | 12.99 | -67.99 | 29.22% | 0.3433% | 5.412% | 8.306%
1315 | 1269 | 551 | 1282 | 1860 | 6.1 | 34 | 0.3237 | 5.3 | 19 | 754.1 | 236 | 3.91 | 18.98 | 233.7 | 805.79 | 1.39 | 0.02 | 2.3 | -51.69 | 26.23% | 0.1053% | 0.9746% | 6.855%
1180 | 1020 | 656 | 1054 | 1629 | 5.1 | 36.4 | 0.323 | 2.8 | 11.1 | 472.6 | 199 | 2.74 | 11.18 | 205.43 | 481.38 | 0.06 | -0.08 | -6.43 | -8.78 | 2.143% | 0.7207% | 3.231% | 1.858%
1070 | 821 | 754 | 936 | 1454 | 4.8 | 39.6 | 0.344 | 1.6 | 6.2 | 300.4 | 170 | 1.55 | 6.2 | 198.5 | 279.79 | 0.05 | 0 | -28.5 | 20.61 | 3.125% | 0% | 16.76% | 6.861%
1031 | 763 | 818 | 905 | 1348 | 5 | 39.6 | 0.3479 | 1.4 | 5 | 234.6 | 153 | 1.25 | 4.99 | 150.88 | 240.59 | 0.15 | 0.01 | 2.12 | -5.99 | 10.71% | 0.2% | 1.386% | 2.553%
1047 | 778 | 799 | 907 | 1326 | 4.1 | 41.7 | 0.3456 | 1.4 | 5.3 | 207.4 | 140 | 1.48 | 5.32 | 151.61 | 269.48 | -0.08 | -0.02 | -11.61 | -62.08 | 5.714% | 0.3774% | 8.293% | 29.93%
1030 | 724 | 832 | 893 | 1285 | 4.4 | 43.3 | 0.3656 | 1.4 | 4.2 | 204.4 | 138 | 1.4 | 4.2 | 146.6 | 210.72 | -2.2204e-16 | -8.8818e-16 | -8.6 | -6.32 | 1.586e-14% | 2.115e-14% | 6.232% | 3.092%
986 | 682 | 875 | 884 | 1205 | 3.8 | 45.9 | 0.3728 | 1.1 | 3.5 | 155.3 | 117 | 1.11 | 3.51 | 116 | 182.52 | -0.01 | -0.01 | 1 | -27.22 | 0.9091% | 0.2857% | 0.8547% | 17.53%
1076 | 715 | 783 | 947 | 1448 | 3.4 | 56.3 | 0.4455 | 1 | 4.1 | 178.5 | 119 | 1.25 | 4.1 | 156.44 | 217.8 | -0.25 | 0 | -37.44 | -39.3 | 25% | 0% | 31.46% | 22.02%
1104 | 713 | 754 | 1001 | 1433 | 2.9 | 67.9 | 0.5183 | 1 | 4 | 143.3 | 108 | 1.43 | 3.97 | 143.52 | 222.65 | -0.43 | 0.03 | -35.52 | -79.35 | 43% | 0.75% | 32.89% | 55.37%
1160 | 770 | 702 | 1063 | 1447 | 2.8 | 74.1 | 0.5618 | 1.2 | 5.1 | 212.4 | 121 | 1.72 | 5.1 | 143.94 | 268.95 | -0.52 | 0 | -22.94 | -56.55 | 43.33% | 0% | 18.96% | 26.62%
1217 | 846 | 650 | 1120 | 1481 | 2.9 | 75.6 | 0.5742 | 1.4 | 6.7 | 262.8 | 136 | 1.63 | 6.77 | 162.41 | 273.82 | -0.23 | -0.07 | -26.41 | -11.02 | 16.43% | 1.045% | 19.42% | 4.193%
1457 | 1167 | 496 | 1422 | 1785 | 3.8 | 72.4 | 0.5867 | 3 | 15.6 | 648.1 | 175 | 3.6 | 15.6 | 224.4 | 698.7 | -0.6 | 1.7764e-15 | -49.4 | -50.6 | 20% | 1.139e-14% | 28.23% | 7.807%
1337 | 1212 | 529 | 1406 | 1756 | 5.9 | 50.2 | 0.4706 | 4.2 | 17.1 | 717.2 | 211 | 4.32 | 17.07 | 226.4 | 700.89 | -0.12 | 0.03 | -15.4 | 16.31 | 2.857% | 0.1754% | 7.299% | 2.274%
1111 | 931 | 687 | 1069 | 1368 | 7.3 | 39.4 | 0.4035 | 2.1 | 8.8 | 389.2 | 186 | 2.19 | 8.8 | 190.2 | 376.7 | -0.09 | 0 | -4.2 | 12.5 | 4.286% | 0% | 2.258% | 3.212%
1165 | 852 | 692 | 1155 | 1197 | 3.6 | 75.9 | 0.6055 | 2 | 6.9 | 438.3 | 177 | 1.73 | 6.9 | 156.86 | 340.52 | 0.27 | -8.8818e-16 | 20.14 | 97.78 | 13.5% | 1.287e-14% | 11.38% | 22.31%
1129 | 783 | 757 | 1127 | 1084 | 3.6 | 78.6 | 0.6283 | 1.6 | 5.4 | 281.5 | 147 | 1.87 | 5.4 | 133.77 | 292.47 | -0.27 | -2.6645e-15 | 13.23 | -10.97 | 16.87% | 4.934e-14% | 9% | 3.897%
1092 | 759 | 773 | 1088 | 1039 | 5.3 | 69.2 | 0.6213 | 1.4 | 4.9 | 267.9 | 150 | 1.58 | 4.9 | 130.04 | 184.8 | -0.18 | 8.8818e-16 | 19.96 | 83.1 | 12.86% | 1.813e-14% | 13.31% | 31.02%
1096 | 777 | 767 | 1107 | 961 | 6.1 | 66 | 0.6255 | 1.6 | 5.3 | 247.9 | 148 | 1.75 | 5.28 | 131.93 | 232.04 | -0.15 | 0.02 | 16.07 | 15.86 | 9.375% | 0.3774% | 10.86% | 6.398%
1108 | 783 | 758 | 1115 | 964 | 6 | 70.1 | 0.6577 | 1.5 | 5.4 | 272.4 | 151 | 1.74 | 5.4 | 136.96 | 220.85 | -0.24 | -2.6645e-15 | 14.04 | 51.55 | 16% | 4.934e-14% | 9.298% | 18.92%
1124 | 787 | 740 | 1147 | 941 | 6.3 | 72.1 | 0.6907 | 1.7 | 5.5 | 290.5 | 151 | 1.73 | 5.5 | 151.27 | 220.83 | -0.03 | 0 | -0.27 | 69.67 | 1.765% | 0% | 0.1788% | 23.98%
1216 | 879 | 670 | 1252 | 1111 | 6.3 | 75.7 | 0.7252 | 1.9 | 7.5 | 362.5 | 165 | 2.2 | 7.5 | 194.57 | 295.85 | -0.3 | 0 | -29.57 | 66.65 | 15.79% | 0% | 17.92% | 18.39%
1437 | 1202 | 507 | 1510 | 1459 | 5.6 | 80.4 | 0.7382 | 3.8 | 16.7 | 659.9 | 197.3 | 4.29 | 16.7 | 179.62 | 680.54 | -0.49 | 7.1054e-15 | 17.68 | -20.64 | 12.89% | 4.255e-14% | 8.961% | 3.128%
1473 | 1245 | 476 | 1539 | 1519 | 4.9 | 82.4 | 0.7201 | 5.4 | 18.2 | 907 | 228 | 4.11 | 18.19 | 234.29 | 750.42 | 1.29 | 0.01 | -6.29 | 156.58 | 23.89% | 0.05495% | 2.759% | 17.26%
1396 | 1164 | 508 | 1488 | 1412 | 4.3 | 84 | 0.7051 | 4.2 | 15.5 | 639.1 | 196 | 3.62 | 15.5 | 228.23 | 607.52 | 0.58 | 0 | -32.23 | 31.58 | 13.81% | 0% | 16.44% | 4.941%
1285 | 1013 | 568 | 1331 | 1336 | 4.3 | 83.6 | 0.7025 | 3.8 | 10.9 | 573.7 | 192 | 2.64 | 11 | 197.9 | 462.91 | 1.16 | -0.1 | -5.9 | 110.79 | 30.53% | 0.9174% | 3.073% | 19.31%
1206 | 928 | 621 | 1235 | 1285 | 4.6 | 82.5 | 0.7066 | 2.3 | 8.7 | 372.6 | 161 | 2.03 | 8.7 | 149.88 | 386.3 | 0.27 | 0 | 11.12 | -13.7 | 11.74% | 0% | 6.907% | 3.677%
1179 | 868 | 664 | 1205 | 1240 | 4.4 | 82 | 0.6938 | 2.1 | 7.3 | 330.3 | 156 | 2 | 7.3 | 143.26 | 278.34 | 0.1 | -1.7764e-15 | 12.74 | 51.96 | 4.762% | 2.433e-14% | 8.167% | 15.73%
1213 | 877 | 654 | 1206 | 1282 | 4.3 | 80.9 | 0.6791 | 2.3 | 7.5 | 336.4 | 158 | 2.3 | 7.5 | 142.49 | 275.17 | 0 | 0 | 15.51 | 61.23 | 0% | 0% | 9.816% | 18.2%
1142 | 849 | 680 | 1173 | 1189 | 4.1 | 81.2 | 0.6721 | 2.3 | 6.8 | 346.6 | 154 | 1.74 | 6.8 | 147.97 | 326.17 | 0.56 | -1.7764e-15 | 6.03 | 20.43 | 24.35% | 2.612e-14% | 3.916% | 5.894%
1089 | 750 | 765 | 1108 | 1117 | 3.9 | 80.9 | 0.6613 | 1.7 | 4.7 | 240.6 | 138 | 1.74 | 4.68 | 123.13 | 225.67 | -0.04 | 0.02 | 14.87 | 14.93 | 2.353% | 0.4255% | 10.78% | 6.205%
888 | 526 | 1134 | 912 | 744 | 4.5 | 65.1 | 0.5547 | 0.6 | 1.3 | 95.8 | 92 | 0.67 | 1.3 | 66.8 | 92.64 | -0.07 | -2.2204e-16 | 25.2 | 3.16 | 11.67% | 1.708e-14% | 27.39% | 3.299%
979 | 602 | 925 | 993 | 928 | 4 | 75.2 | 0.6161 | 0.9 | 2.2 | 146.5 | 103 | 0.78 | 2.23 | 95.56 | 116.34 | 0.12 | -0.03 | 7.44 | 30.16 | 13.33% | 1.364% | 7.223% | 20.59%
1023 | 690 | 833 | 1049 | 1006 | 3.7 | 76.4 | 0.6164 | 1.1 | 3.6 | 210.4 | 117 | 1.26 | 3.6 | 112.57 | 182.83 | -0.16 | 8.8818e-16 | 4.43 | 27.57 | 14.55% | 2.467e-14% | 3.786% | 13.1%
1153 | 878 | 682 | 1180 | 1173 | 3.1 | 77.3 | 0.5985 | 1.9 | 7.5 | 408.9 | 139 | 1.64 | 7.5 | 163.28 | 330.84 | 0.26 | 0 | -24.28 | 78.06 | 13.68% | 0% | 17.47% | 19.09%
1393 | 1204 | 506 | 1497 | 1568 | 3.7 | 74.4 | 0.5992 | 3.7 | 16.8 | 719.2 | 167 | 4.03 | 16.8 | 223.35 | 711.97 | -0.33 | -3.5527e-15 | -56.35 | 7.23 | 8.919% | 2.115e-14% | 33.74% | 1.005%
1567 | 1502 | 399 | 1848 | 1913 | 5 | 69.4 | 0.6118 | 6.1 | 28 | 958.9 | 205 | 5.89 | 27.99 | 223.79 | 948.57 | 0.21 | 0.01 | -18.79 | 10.33 | 3.443% | 0.03571% | 9.166% | 1.077%
1334 | 1174 | 524 | 1432 | 1643 | 6.5 | 60.9 | 0.5919 | 4.6 | 15.8 | 743.5 | 216 | 3.48 | 15.8 | 197 | 577.51 | 1.12 | -1.7764e-15 | 19 | 165.99 | 24.35% | 1.124e-14% | 8.796% | 22.33%
1280 | 1165 | 533 | 1435 | 1605 | 7.6 | 59.8 | 0.6245 | 3.3 | 15.5 | 582.7 | 192 | 3.17 | 15.5 | 200.9 | 623.56 | 0.13 | 0 | -8.9 | -40.86 | 3.939% | 0% | 4.635% | 7.012%
1330 | 1145 | 537 | 1399 | 1668 | 8.6 | 57.6 | 0.6471 | 3.3 | 14.9 | 596.7 | 188 | 3.57 | 14.89 | 209.07 | 572 | -0.27 | 0.01 | -21.07 | 24.7 | 8.182% | 0.06711% | 11.21% | 4.139%
1349 | 1193 | 507 | 1493 | 1710 | 10.9 | 52.4 | 0.6826 | 3.4 | 16.4 | 550.1 | 189 | 3.42 | 16.4 | 199.32 | 642.11 | -0.02 | 0 | -10.32 | -92.01 | 0.5882% | 0% | 5.46% | 16.73%
1349 | 1167 | 515 | 1443 | 1632 | 12.3 | 48.3 | 0.6871 | 3.6 | 15.6 | 499.4 | 192 | 3.17 | 15.6 | 177.47 | 554.84 | 0.43 | 1.7764e-15 | 14.53 | -55.44 | 11.94% | 1.139e-14% | 7.568% | 11.1%
1344 | 1182 | 525 | 1411 | 1545 | 12.5 | 43.4 | 0.6298 | 3.9 | 16.1 | 470 | 194 | 3.42 | 16.06 | 179.04 | 546.43 | 0.48 | 0.04 | 14.96 | -76.43 | 12.31% | 0.2484% | 7.711% | 16.26%
1337 | 1198 | 521 | 1401 | 1557 | 11.9 | 42.3 | 0.5902 | 4.8 | 16.6 | 568.4 | 217 | 3.83 | 16.6 | 180.64 | 514.98 | 0.97 | 3.5527e-15 | 36.36 | 53.42 | 20.21% | 2.14e-14% | 16.76% | 9.398%
1316 | 1177 | 544 | 1392 | 1529 | 12.3 | 41.2 | 0.5867 | 3.9 | 15.9 | 525.1 | 178 | 3.48 | 15.92 | 190 | 573.01 | 0.42 | -0.02 | -12 | -47.91 | 10.77% | 0.1258% | 6.742% | 9.124%
1253 | 1094 | 575 | 1327 | 1430 | 10.8 | 48.1 | 0.6235 | 3.6 | 13.3 | 481.2 | 183 | 2.93 | 13.3 | 181.29 | 426.89 | 0.67 | 0 | 1.71 | 54.31 | 18.61% | 0% | 0.9344% | 11.29%
1258 | 1144 | 558 | 1336 | 1509 | 8.9 | 52.5 | 0.5996 | 3.6 | 14.9 | 413.9 | 188.8 | 3.1 | 14.86 | 188.45 | 541.67 | 0.5 | 0.04 | 0.35 | -127.77 | 13.89% | 0.2685% | 0.1854% | 30.87%
1326 | 1253 | 514 | 1479 | 1615 | 8.4 | 54.7 | 0.6057 | 5 | 18.5 | 565 | 225 | 3.88 | 18.5 | 179 | 708.96 | 1.12 | 0 | 46 | -143.96 | 22.4% | 0% | 20.44% | 25.48%
1109 | 896 | 710 | 1132 | 1242 | 7.5 | 58.7 | 0.6112 | 2.3 | 7.9 | 303.3 | 175 | 2.1 | 7.9 | 133.08 | 338.21 | 0.2 | -8.8818e-16 | 41.92 | -34.91 | 8.696% | 1.124e-14% | 23.95% | 11.51%
1029 | 762 | 820 | 1049 | 1065 | 6.9 | 60 | 0.5977 | 1.6 | 5 | 220.5 | 153 | 1.75 | 5 | 111.77 | 203.88 | -0.15 | 0 | 41.23 | 16.62 | 9.375% | 0% | 26.95% | 7.537%
1112 | 833 | 759 | 1104 | 1180 | 6.6 | 61.3 | 0.5995 | 1.8 | 6.5 | 259.7 | 156 | 1.91 | 6.52 | 136.12 | 285.49 | -0.11 | -0.02 | 19.88 | -25.79 | 6.111% | 0.3077% | 12.74% | 9.931%
1100 | 810 | 768 | 1070 | 1158 | 6.3 | 59.8 | 0.5761 | 2.2 | 6 | 327 | 172 | 1.83 | 6 | 124.41 | 228.96 | 0.37 | 0 | 47.59 | 98.04 | 16.82% | 0% | 27.67% | 29.98%
1136 | 849 | 715 | 1132 | 1216 | 5.4 | 65.8 | 0.5935 | 2.1 | 6.8 | 343.5 | 164 | 1.56 | 6.8 | 147.06 | 317.15 | 0.54 | -1.7764e-15 | 16.94 | 26.35 | 25.71% | 2.612e-14% | 10.33% | 7.671%
1000 | 712 | 848 | 989 | 971 | 5.8 | 59.6 | 0.5523 | 1.7 | 4 | 270.1 | 157 | 1.35 | 3.97 | 117.67 | 191.11 | 0.35 | 0.03 | 39.33 | 78.99 | 20.59% | 0.75% | 25.05% | 29.24%
975 | 681 | 889 | 948 | 813 | 4.2 | 62.5 | 0.5191 | 1.1 | 3.5 | 135.5 | 110 | 0.99 | 3.5 | 116.92 | 145.77 | 0.11 | 0 | -6.92 | -10.27 | 10% | 0% | 6.291% | 7.579%
993 | 727 | 810 | 989 | 1001 | 3.1 | 68.6 | 0.5302 | 1.1 | 4.3 | 194 | 128 | 1.09 | 4.33 | 115.48 | 216.46 | 0.01 | -0.03 | 12.52 | -22.46 | 0.9091% | 0.6977% | 9.781% | 11.58%
872 | 587 | 1082 | 866 | 655 | 4.6 | 54.6 | 0.4682 | 0.8 | 2 | 167.5 | 132 | 0.78 | 2.01 | 90.23 | 111.08 | 0.02 | -0.01 | 41.77 | 56.42 | 2.5% | 0.5% | 31.64% | 33.68%
1017 | 818 | 842 | 1034 | 933 | 5 | 54.5 | 0.4788 | 1.3 | 6.1 | 253.7 | 156 | 1.41 | 6.1 | 155.66 | 268.54 | -0.11 | 8.8818e-16 | 0.34 | -14.84 | 8.462% | 1.456e-14% | 0.2179% | 5.849%
1070 | 928 | 701 | 1112 | 1088 | 7 | 48.1 | 0.4847 | 2.3 | 8.7 | 410.1 | 185 | 2.05 | 8.7 | 180.33 | 376.79 | 0.25 | 1.7764e-15 | 4.67 | 33.31 | 10.87% | 2.042e-14% | 2.524% | 8.122%
915 | 658 | 957 | 866 | 562 | 10 | 37.7 | 0.4643 | 1.1 | 3.1 | 165.9 | 121 | 1.04 | 3.1 | 108.41 | 170.78 | 0.06 | 4.4409e-16 | 12.59 | -4.88 | 5.455% | 1.433e-14% | 10.4% | 2.942%
978 | 772 | 870 | 955 | 586 | 13 | 30.3 | 0.452 | 1.1 | 5.2 | 161.6 | 117 | 1.42 | 5.2 | 130.56 | 184.5 | -0.32 | -8.8818e-16 | -13.56 | -22.9 | 29.09% | 1.708e-14% | 11.59% | 14.17%
968 | 777 | 830 | 929 | 617 | 14 | 28.1 | 0.4476 | 1.5 | 5.3 | 188.2 | 133 | 1.64 | 5.3 | 126.04 | 184.31 | -0.14 | 0 | 6.96 | 3.89 | 9.333% | 0% | 5.233% | 2.067%
1008 | 843 | 787 | 998 | 705 | 13.3 | 28.9 | 0.4399 | 1.6 | 6.7 | 198.6 | 136 | 1.37 | 6.7 | 131.32 | 198.82 | 0.23 | 2.6645e-15 | 4.68 | -0.22 | 14.37% | 3.977e-14% | 3.441% | 0.1108%
1025 | 913 | 724 | 1035 | 814 | 13.4 | 29 | 0.4436 | 2.2 | 8.3 | 272 | 162 | 1.88 | 8.3 | 150.57 | 246.07 | 0.32 | 0 | 11.43 | 25.93 | 14.55% | 0% | 7.056% | 9.533%
983 | 806 | 820 | 966 | 615 | 13.5 | 28.3 | 0.4374 | 1.5 | 5.9 | 180.2 | 132 | 1.21 | 5.9 | 126.28 | 170.76 | 0.29 | -8.8818e-16 | 5.72 | 9.44 | 19.33% | 1.505e-14% | 4.333% | 5.239%
1018 | 868 | 751 | 1015 | 804 | 13 | 29.7 | 0.442 | 1.8 | 7.3 | 254.7 | 162 | 1.53 | 7.3 | 148.07 | 247.32 | 0.27 | -1.7764e-15 | 13.93 | 7.38 | 15% | 2.433e-14% | 8.599% | 2.898%
1101 | 916 | 721 | 1125 | 861 | 11.6 | 38.7 | 0.5271 | 2 | 8.4 | 251 | 159 | 2.06 | 8.4 | 142.64 | 276.18 | -0.06 | -1.7764e-15 | 16.36 | -25.18 | 3% | 2.115e-14% | 10.29% | 10.03%
1116 | 888 | 695 | 1176 | 980 | 8.6 | 56.3 | 0.6312 | 1.9 | 7.7 | 258.2 | 156 | 2.05 | 7.7 | 165.5 | 297.92 | -0.15 | 1.7764e-15 | -9.5 | -39.72 | 7.895% | 2.307e-14% | 6.09% | 15.38%
1161 | 945 | 654 | 1205 | 1077 | 8.5 | 57.9 | 0.6435 | 2.5 | 9.1 | 344 | 177 | 2.31 | 9.15 | 196.8 | 346.54 | 0.19 | -0.05 | -19.8 | -2.54 | 7.6% | 0.5495% | 11.19% | 0.7384%
1212 | 1010 | 622 | 1284 | 1214 | 7.8 | 63.4 | 0.6735 | 2.6 | 10.9 | 379.7 | 185 | 2.6 | 10.9 | 194.12 | 402.18 | -4.4409e-16 | -1.7764e-15 | -9.12 | -22.48 | 1.708e-14% | 1.63e-14% | 4.93% | 5.92%
1225 | 985 | 635 | 1255 | 1169 | 7.2 | 69.5 | 0.7084 | 3.2 | 10.2 | 463.9 | 199 | 2.46 | 10.2 | 159.78 | 349.09 | 0.74 | 0 | 39.22 | 114.81 | 23.12% | 0% | 19.71% | 24.75%
1154 | 891 | 697 | 1197 | 1079 | 6.5 | 74.7 | 0.7248 | 2.2 | 7.8 | 303.7 | 166 | 2.12 | 7.8 | 173 | 331.59 | 0.08 | 0 | -7 | -27.89 | 3.636% | 0% | 4.217% | 9.183%
1140 | 856 | 707 | 1171 | 1147 | 6.5 | 73.9 | 0.7224 | 1.9 | 7 | 257.5 | 152 | 1.91 | 7.01 | 134.97 | 341.95 | -0.01 | -0.01 | 17.03 | -84.45 | 0.5263% | 0.1429% | 11.2% | 32.8%
1201 | 949 | 665 | 1220 | 1260 | 6.8 | 72.1 | 0.7143 | 2.4 | 9.2 | 357.7 | 170 | 2.29 | 9.21 | 163.93 | 388.41 | 0.11 | -0.01 | 6.07 | -30.71 | 4.583% | 0.1087% | 3.571% | 8.585%
1011 | 742 | 842 | 998 | 929 | 7 | 60 | 0.6055 | 1.8 | 4.6 | 277.6 | 160 | 1.31 | 4.6 | 108.03 | 185.38 | 0.49 | 0 | 51.97 | 92.22 | 27.22% | 0% | 32.48% | 33.22%
867 | 590 | 1088 | 826 | 465 | 7.2 | 47.8 | 0.487 | 0.9 | 2.1 | 115.9 | 100 | 0.83 | 2.1 | 78.03 | 103.97 | 0.07 | -4.4409e-16 | 21.97 | 11.93 | 7.778% | 2.115e-14% | 21.97% | 10.29%
859 | 527 | 1203 | 810 | 342 | 6.8 | 52.9 | 0.5245 | 0.7 | 1.3 | 60.3 | 57 | 0.59 | 1.3 | 52.47 | 65.69 | 0.11 | -2.2204e-16 | 4.53 | -5.39 | 15.71% | 1.708e-14% | 7.947% | 8.939%
859 | 479 | 1285 | 822 | 313 | 5.8 | 65 | 0.6029 | 0.6 | 0.8 | 50.9 | 48 | 0.5 | 0.8 | 36.97 | 42.89 | 0.1 | 0 | 11.03 | 8.01 | 16.67% | 0% | 22.98% | 15.74%
842 | 454 | 1433 | 788 | 292 | 5.8 | 59.4 | 0.5502 | 0.5 | 0.6 | 32.5 | 32 | 0.42 | 0.6 | 34 | 40.67 | 0.08 | 1.1102e-16 | -2 | -8.17 | 16% | 1.85e-14% | 6.25% | 25.14%
856 | 505 | 1246 | 833 | 367 | 5.5 | 58.3 | 0.529 | 0.6 | 1.1 | 80.2 | 72 | 0.63 | 1.07 | 47.17 | 56.02 | -0.03 | 0.03 | 24.83 | 24.18 | 5% | 2.727% | 34.49% | 30.15%
867 | 500 | 1219 | 818 | 387 | 5.9 | 54.8 | 0.5119 | 0.6 | 1 | 102.8 | 86 | 0.57 | 1 | 41.5 | 52.15 | 0.03 | 0 | 44.5 | 50.65 | 5% | 0% | 51.74% | 49.27%
877 | 541 | 1148 | 829 | 399 | 7.3 | 48.7 | 0.5007 | 0.7 | 1.5 | 93.2 | 79 | 0.73 | 1.5 | 61.49 | 89.83 | -0.03 | 0 | 17.51 | 3.37 | 4.286% | 0% | 22.16% | 3.616%
869 | 535 | 1162 | 783 | 376 | 9.4 | 39.9 | 0.4707 | 0.7 | 1.4 | 108 | 87 | 0.67 | 1.4 | 60.2 | 92.15 | 0.03 | 0 | 26.8 | 15.85 | 4.286% | 0% | 30.8% | 14.68%
900 | 582 | 1081 | 792 | 377 | 11.2 | 33.8 | 0.449 | 0.9 | 2 | 107.3 | 85 | 0.9 | 2 | 75.43 | 99.87 | 0 | 0 | 9.57 | 7.43 | 0% | 0% | 11.26% | 6.925%
899 | 603 | 1055 | 782 | 379 | 12.3 | 29.9 | 0.4255 | 1 | 2.3 | 121.9 | 97 | 0.89 | 2.31 | 93.2 | 129.99 | 0.11 | -0.01 | 3.8 | -8.09 | 11% | 0.4348% | 3.918% | 6.637%
895 | 624 | 1002 | 787 | 387 | 14.8 | 23.7 | 0.3945 | 1 | 2.6 | 122 | 96 | 0.93 | 2.6 | 103.43 | 132.27 | 0.07 | 4.4409e-16 | -7.43 | -10.27 | 7% | 1.708e-14% | 7.74% | 8.418%
992 | 844 | 830 | 990 | 552 | 13.1 | 26.6 | 0.399 | 1.4 | 6.7 | 156 | 113 | 1.57 | 6.7 | 135.38 | 168.01 | -0.17 | 2.6645e-15 | -22.38 | -12.01 | 12.14% | 3.977e-14% | 19.81% | 7.699%
1104 | 1095 | 609 | 1210 | 930 | 13.3 | 25.7 | 0.3914 | 3 | 13.3 | 245.9 | 163 | 2.74 | 13.3 | 166.18 | 302.3 | 0.26 | 0 | -3.18 | -56.4 | 8.667% | 0% | 1.951% | 22.94%
933 | 711 | 912 | 850 | 554 | 12 | 27.7 | 0.3885 | 1.5 | 4 | 205 | 146 | 1.17 | 4 | 120.2 | 161.32 | 0.33 | 0 | 25.8 | 43.68 | 22% | 0% | 17.67% | 21.31%
973 | 778 | 839 | 916 | 723 | 11.5 | 30.1 | 0.4067 | 1.7 | 5.3 | 256.6 | 167 | 1.42 | 5.3 | 147.02 | 226.82 | 0.28 | 0 | 19.98 | 29.78 | 16.47% | 0% | 11.96% | 11.61%
1069 | 923 | 735 | 1036 | 875 | 10.1 | 33.2 | 0.4115 | 2.3 | 8.6 | 227.6 | 162 | 1.78 | 8.61 | 171.61 | 276.89 | 0.52 | -0.01 | -9.61 | -49.29 | 22.61% | 0.1163% | 5.932% | 21.66%
1055 | 821 | 797 | 942 | 949 | 8.6 | 38.1 | 0.4282 | 2.5 | 6.2 | 321.3 | 194 | 1.54 | 6.2 | 156.31 | 286.88 | 0.96 | 0 | 37.69 | 34.42 | 38.4% | 0% | 19.43% | 10.71%
1032 | 778 | 834 | 926 | 869 | 8 | 41.2 | 0.4433 | 2.1 | 5.3 | 270.3 | 185 | 1.68 | 5.3 | 152.4 | 253.61 | 0.42 | 0 | 32.6 | 16.69 | 20% | 0% | 17.62% | 6.175%
982 | 714 | 879 | 905 | 747 | 7.5 | 43.8 | 0.4551 | 2 | 4.1 | 202.9 | 158.1 | 1.23 | 4.1 | 141.39 | 184.91 | 0.77 | 0 | 16.71 | 17.99 | 38.5% | 0% | 10.57% | 8.866%
968 | 680 | 918 | 891 | 740 | 6.8 | 46.9 | 0.465 | 1.4 | 3.5 | 201.2 | 156 | 1.1 | 3.5 | 116.72 | 172.69 | 0.3 | 0 | 39.28 | 28.51 | 21.43% | 0% | 25.18% | 14.17%
979 | 718 | 883 | 903 | 807 | 6.1 | 46.3 | 0.4394 | 1.4 | 4.1 | 206.5 | 157 | 1.09 | 4.1 | 138.79 | 181.54 | 0.31 | 0 | 18.21 | 24.96 | 22.14% | 0% | 11.6% | 12.09%
935 | 666 | 939 | 836 | 653 | 5.6 | 45.5 | 0.4187 | 1.4 | 3.2 | 180.1 | 141 | 1.06 | 3.2 | 119.82 | 179.33 | 0.34 | 0 | 21.18 | 0.77 | 24.29% | 0% | 15.02% | 0.4275%
942 | 666 | 960 | 848 | 553 | 5.4 | 48.8 | 0.4393 | 1.2 | 3.2 | 140.4 | 116 | 1.04 | 3.2 | 112.6 | 194.78 | 0.16 | 0 | 3.4 | -54.38 | 13.33% | 0% | 2.931% | 38.73%
883 | 561 | 1080 | 785 | 412 | 5.1 | 51.2 | 0.4534 | 0.9 | 1.7 | 92.6 | 84 | 0.67 | 1.69 | 80.33 | 92.04 | 0.23 | 0.01 | 3.67 | 0.56 | 25.56% | 0.5882% | 4.369% | 0.6048%
843 | 443 | 1490 | 730 | 262 | 5.2 | 57.2 | 0.5094 | 0.4 | 0.5 | 34.6 | 34 | 0.4 | 0.5 | 29.4 | 34.11 | 0 | 0 | 4.6 | 0.49 | 0% | 0% | 13.53% | 1.416%
872 | 460 | 1359 | 755 | 288 | 4.5 | 63.1 | 0.5381 | 0.4 | 0.6 | 46.8 | 45 | 0.5 | 0.67 | 42.21 | 41.31 | -0.1 | -0.07 | 2.79 | 5.49 | 25% | 11.67% | 6.2% | 11.73%
862 | 474 | 1312 | 753 | 310 | 5.2 | 54.5 | 0.486 | 0.5 | 0.8 | 67.7 | 59 | 0.5 | 0.7 | 37.5 | 45.74 | 0 | 0.1 | 21.5 | 21.96 | 0% | 12.5% | 36.44% | 32.44%
917 | 562 | 1099 | 827 | 418 | 5.6 | 51.3 | 0.4712 | 0.7 | 1.7 | 130.5 | 99 | 0.58 | 1.7 | 79.73 | 86.33 | 0.12 | 2.2204e-16 | 19.27 | 44.17 | 17.14% | 1.306e-14% | 19.46% | 33.85%
1022 | 771 | 812 | 941 | 769 | 5.9 | 45.4 | 0.4244 | 1.5 | 5.2 | 289.2 | 165 | 1.6 | 5.18 | 155 | 216.1 | -0.1 | 0.02 | 10 | 73.1 | 6.667% | 0.3846% | 6.061% | 25.28%
1022 | 837 | 755 | 978 | 881 | 6.9 | 41.3 | 0.4145 | 1.9 | 6.6 | 322.4 | 168 | 1.61 | 6.59 | 157.65 | 271.49 | 0.29 | 0.01 | 10.35 | 50.91 | 15.26% | 0.1515% | 6.161% | 15.79%
961 | 789 | 839 | 910 | 816 | 8.6 | 34.2 | 0.3834 | 1.6 | 5.5 | 330.4 | 169 | 1.62 | 5.5 | 140.34 | 278.53 | -0.02 | 0 | 28.66 | 51.87 | 1.25% | 0% | 16.96% | 15.7%
912 | 731 | 912 | 811 | 684 | 9.6 | 27.7 | 0.3308 | 1.4 | 4.4 | 338.5 | 162 | 1.39 | 4.39 | 151.65 | 228.08 | 0.01 | 0.01 | 10.35 | 110.42 | 0.7143% | 0.2273% | 6.389% | 32.62%
896 | 731 | 911 | 799 | 627 | 10.6 | 25.3 | 0.3224 | 1.3 | 4.4 | 316.2 | 155 | 1.36 | 4.39 | 150.35 | 253.22 | -0.06 | 0.01 | 4.65 | 62.98 | 4.615% | 0.2273% | 3% | 19.92%
890 | 726 | 921 | 779 | 523 | 10.2 | 25.6 | 0.3181 | 1.3 | 4.3 | 218 | 136 | 1.17 | 4.3 | 139.73 | 200.89 | 0.13 | 0 | -3.73 | 17.11 | 10% | 0% | 2.743% | 7.849%
891 | 740 | 919 | 788 | 502 | 10 | 25.2 | 0.3079 | 1.2 | 4.5 | 177.3 | 124 | 1.36 | 4.5 | 142.67 | 202.73 | -0.16 | 0 | -18.67 | -25.43 | 13.33% | 0% | 15.06% | 14.34%
894 | 737 | 913 | 805 | 604 | 9.7 | 25.7 | 0.3088 | 1.3 | 4.5 | 278.3 | 158 | 1.41 | 4.5 | 144.39 | 219.07 | -0.11 | 0 | 13.61 | 59.23 | 8.462% | 0% | 8.614% | 21.28%
907 | 753 | 886 | 819 | 682 | 9.7 | 26.8 | 0.3226 | 1.4 | 4.8 | 313.2 | 167 | 1.48 | 4.8 | 150.29 | 209.8 | -0.08 | 0 | 16.71 | 103.4 | 5.714% | 0% | 10.01% | 33.01%
973 | 827 | 825 | 888 | 846 | 9.4 | 27.3 | 0.3216 | 1.7 | 6.3 | 351.4 | 176 | 1.64 | 6.3 | 162.52 | 275.62 | 0.06 | -1.7764e-15 | 13.48 | 75.78 | 3.529% | 2.82e-14% | 7.659% | 21.57%
1035 | 961 | 726 | 985 | 1027 | 7.9 | 28 | 0.2999 | 2.5 | 9.6 | 373.6 | 204 | 2.45 | 9.59 | 186.63 | 356.93 | 0.05 | 0.01 | 17.37 | 16.67 | 2% | 0.1042% | 8.515% | 4.462%
1146 | 1147 | 621 | 1148 | 1315 | 6.9 | 30.7 | 0.3066 | 3.8 | 15 | 431.3 | 209 | 3.64 | 14.94 | 179 | 543.03 | 0.16 | 0.06 | 30 | -111.73 | 4.211% | 0.4% | 14.35% | 25.91%
1176 | 1162 | 600 | 1137 | 1363 | 6.1 | 33.3 | 0.3152 | 4.2 | 15.4 | 468.2 | 224 | 3.45 | 15.4 | 191.02 | 545.05 | 0.75 | -1.7764e-15 | 32.98 | -76.85 | 17.86% | 1.153e-14% | 14.72% | 16.41%
1057 | 935 | 720 | 982 | 1236 | 5 | 37.4 | 0.329 | 2.8 | 8.9 | 367.7 | 211 | 2.04 | 8.9 | 183.84 | 363.12 | 0.76 | -1.7764e-15 | 27.16 | 4.58 | 27.14% | 1.996e-14% | 12.87% | 1.246%
974 | 763 | 861 | 865 | 1076 | 4.2 | 40.9 | 0.3417 | 1.5 | 5 | 239.1 | 174 | 1.2 | 4.97 | 177.4 | 235.47 | 0.3 | 0.03 | -3.4 | 3.63 | 20% | 0.6% | 1.954% | 1.518%
1044 | 834 | 781 | 924 | 1200 | 3.9 | 43.5 | 0.3538 | 1.8 | 6.5 | 292.2 | 181.1 | 1.96 | 6.52 | 151.88 | 292.24 | -0.16 | -0.02 | 29.22 | -0.04 | 8.889% | 0.3077% | 16.13% | 0.01369%
988 | 734 | 860 | 868 | 1081 | 3 | 47.7 | 0.3658 | 1.5 | 4.4 | 205.3 | 157 | 1.02 | 4.4 | 158.8 | 234.73 | 0.48 | 0 | -1.8 | -29.43 | 32% | 0% | 1.146% | 14.34%
1016 | 781 | 799 | 918 | 1174 | 2.5 | 52.1 | 0.3855 | 1.5 | 5.3 | 254.6 | 154 | 1.86 | 5.36 | 142.99 | 252.14 | -0.36 | -0.06 | 11.01 | 2.46 | 24% | 1.132% | 7.149% | 0.9662%
929 | 659 | 920 | 851 | 1033 | 2 | 53.5 | 0.3831 | 1.2 | 3.1 | 220.1 | 147 | 0.93 | 3.1 | 128.45 | 166.7 | 0.27 | 4.4409e-16 | 18.55 | 53.4 | 22.5% | 1.433e-14% | 12.62% | 24.26%
888 | 574 | 1035 | 820 | 886 | 1.4 | 56.8 | 0.3903 | 0.7 | 1.9 | 153.1 | 114 | 0.87 | 1.9 | 103.66 | 134.98 | -0.17 | 2.2204e-16 | 10.34 | 18.12 | 24.29% | 1.169e-14% | 9.07% | 11.84%
927 | 638 | 949 | 846 | 949 | 0.9 | 58.4 | 0.388 | 0.7 | 2.8 | 224.1 | 134 | 0.66 | 2.8 | 130.9 | 173.53 | 0.04 | 8.8818e-16 | 3.1 | 50.57 | 5.714% | 3.172e-14% | 2.313% | 22.57%
991 | 786 | 817 | 931 | 1037 | 0.3 | 61 | 0.3881 | 1.3 | 5.5 | 295.2 | 144 | 1.52 | 5.45 | 164.4 | 268.49 | -0.22 | 0.05 | -20.4 | 26.71 | 16.92% | 0.9091% | 14.17% | 9.048%
1317 | 1247 | 558 | 1360 | 1571 | 0.9 | 59.1 | 0.3913 | 3.4 | 18.3 | 667.4 | 182 | 3.9 | 18.3 | 216.41 | 648.25 | -0.5 | -3.5527e-15 | -34.41 | 19.15 | 14.71% | 1.941e-14% | 18.91% | 2.869%
1402 | 1462 | 449 | 1599 | 1885 | 4.1 | 47.9 | 0.3959 | 5.5 | 26.3 | 867.3 | 223 | 4.96 | 26.34 | 231.12 | 811.5 | 0.54 | -0.04 | -8.12 | 55.8 | 9.818% | 0.1521% | 3.641% | 6.434%
1222 | 1188 | 554 | 1265 | 1683 | 7.7 | 34.6 | 0.3652 | 4.1 | 16.3 | 665.9 | 219 | 3.42 | 16.3 | 214.11 | 667.61 | 0.68 | -7.1054e-15 | 4.89 | -1.71 | 16.59% | 4.359e-14% | 2.233% | 0.2568%
1109 | 1060 | 650 | 1091 | 1412 | 10.9 | 25.7 | 0.3341 | 3 | 12.3 | 595.3 | 215 | 2.09 | 12.3 | 208.14 | 479.99 | 0.91 | 0 | 6.86 | 115.31 | 30.33% | 0% | 3.191% | 19.37%
959 | 875 | 797 | 864 | 1006 | 13.7 | 17.4 | 0.2715 | 1.9 | 7.4 | 420.8 | 191 | 1.99 | 7.4 | 149.87 | 350.78 | -0.09 | -2.6645e-15 | 41.13 | 70.02 | 4.737% | 3.601e-14% | 21.53% | 16.64%
964 | 902 | 780 | 882 | 855 | 14 | 16.8 | 0.2672 | 1.8 | 8.1 | 292 | 162 | 2.07 | 8.1 | 137.71 | 278.73 | -0.27 | 1.7764e-15 | 24.29 | 13.27 | 15% | 2.193e-14% | 14.99% | 4.545%
1006 | 1006 | 705 | 988 | 964 | 14.1 | 17 | 0.2729 | 2.1 | 10.8 | 308.3 | 165 | 2.26 | 10.78 | 149.28 | 324.92 | -0.16 | 0.02 | 15.72 | -16.62 | 7.619% | 0.1852% | 9.527% | 5.391%
1002 | 968 | 732 | 920 | 886 | 15 | 15.8 | 0.2678 | 2.3 | 9.7 | 347.1 | 171 | 2.56 | 9.7 | 144.5 | 283.2 | -0.26 | 0 | 26.5 | 63.9 | 11.3% | 0% | 15.5% | 18.41%
997 | 975 | 739 | 926 | 947 | 16.5 | 14.9 | 0.2775 | 2.3 | 9.9 | 377 | 164 | 2.47 | 9.92 | 139.4 | 340.09 | -0.17 | -0.02 | 24.6 | 36.91 | 7.391% | 0.202% | 15% | 9.79%
1019 | 964 | 729 | 957 | 984 | 15.8 | 16.7 | 0.2972 | 2 | 9.6 | 325.4 | 168 | 2.3 | 9.6 | 145.1 | 367.03 | -0.3 | 1.7764e-15 | 22.9 | -41.63 | 15% | 1.85e-14% | 13.63% | 12.79%
1192 | 1196 | 581 | 1222 | 1450 | 13.2 | 23.9 | 0.3597 | 3.1 | 16.5 | 508.2 | 204 | 3.61 | 16.5 | 197.5 | 532.95 | -0.51 | 0 | 6.5 | -24.75 | 16.45% | 0% | 3.186% | 4.87%
1399 | 1387 | 487 | 1499 | 1837 | 11 | 33.8 | 0.4436 | 5.1 | 23.4 | 767.8 | 242 | 4.45 | 23.37 | 217.51 | 857.34 | 0.65 | 0.03 | 24.49 | -89.54 | 12.75% | 0.1282% | 10.12% | 11.66%
1419 | 1408 | 466 | 1531 | 1899 | 9.5 | 39 | 0.4644 | 5.9 | 24.2 | 763.5 | 246 | 5.08 | 24.2 | 205.1 | 762.42 | 0.82 | 3.5527e-15 | 40.9 | 1.08 | 13.9% | 1.468e-14% | 16.63% | 0.1415%
1250 | 1094 | 600 | 1198 | 1629 | 8.5 | 42.4 | 0.4716 | 3.2 | 13.3 | 500 | 215 | 2.99 | 13.3 | 206.07 | 466.07 | 0.21 | 0 | 8.93 | 33.93 | 6.563% | 0% | 4.153% | 6.786%
1156 | 916 | 687 | 1055 | 1490 | 7.5 | 44 | 0.4564 | 2.4 | 8.4 | 463.1 | 206 | 2.03 | 8.4 | 189.3 | 384.06 | 0.37 | -1.7764e-15 | 16.7 | 79.04 | 15.42% | 2.115e-14% | 8.107% | 17.07%
1064 | 783 | 785 | 954 | 1319 | 6.6 | 46 | 0.4505 | 1.4 | 5.4 | 258.2 | 167 | 2.12 | 5.4 | 152.39 | 257.33 | -0.72 | -2.6645e-15 | 14.61 | 0.87 | 51.43% | 4.934e-14% | 8.749% | 0.3369%
1066 | 771 | 795 | 949 | 1247 | 5.5 | 49.6 | 0.4526 | 1.4 | 5.2 | 214.1 | 145 | 2.21 | 5.16 | 157.66 | 246.09 | -0.81 | 0.04 | -12.66 | -31.99 | 57.86% | 0.7692% | 8.731% | 14.94%
1031 | 741 | 821 | 927 | 1144 | 4.9 | 52.2 | 0.4567 | 1.3 | 4.6 | 191 | 133 | 1.5 | 4.6 | 140.31 | 199.84 | -0.2 | 0 | -7.31 | -8.84 | 15.38% | 0% | 5.496% | 4.628%
973 | 663 | 889 | 887 | 1014 | 4.6 | 53.5 | 0.4584 | 1 | 3.2 | 153.8 | 117 | 0.87 | 3.2 | 125.95 | 150.33 | 0.13 | 0 | -8.95 | 3.47 | 13% | 0% | 7.65% | 2.256%
930 | 616 | 969 | 893 | 875 | 3.8 | 56.8 | 0.4614 | 0.8 | 2.5 | 112.5 | 90 | 0.67 | 2.4 | 97.29 | 128.39 | 0.13 | 0.1 | -7.29 | -15.89 | 16.25% | 4% | 8.1% | 14.12%
949 | 640 | 902 | 909 | 971 | 2.3 | 63.5 | 0.463 | 0.9 | 2.8 | 166.9 | 112 | 0.74 | 2.8 | 114 | 172.72 | 0.16 | 8.8818e-16 | -2 | -5.82 | 17.78% | 3.172e-14% | 1.786% | 3.487%
979 | 707 | 851 | 959 | 1048 | 2 | 64.9 | 0.4657 | 0.9 | 3.9 | 235.1 | 120 | 1.13 | 3.9 | 123.39 | 203.04 | -0.23 | -8.8818e-16 | -3.39 | 32.06 | 25.56% | 2.277e-14% | 2.825% | 13.64%
1094 | 865 | 708 | 1061 | 1223 | 2 | 65.3 | 0.4688 | 1.7 | 7.2 | 372.1 | 141 | 1.37 | 7.2 | 165.12 | 366.15 | 0.33 | -8.8818e-16 | -24.12 | 5.95 | 19.41% | 1.234e-14% | 17.11% | 1.599%
1450 | 1322 | 490 | 1497 | 1756 | 3.3 | 61.6 | 0.4829 | 4.3 | 20.9 | 876.5 | 190 | 4.62 | 20.91 | 212.85 | 873.28 | -0.32 | -0.01 | -22.85 | 3.22 | 7.442% | 0.04785% | 12.03% | 0.3674%
1508 | 1479 | 419 | 1685 | 2014 | 5.7 | 52.5 | 0.4851 | 6 | 27 | 900 | 215 | 5.21 | 27.09 | 228.68 | 934.34 | 0.79 | -0.09 | -13.68 | -34.34 | 13.17% | 0.3333% | 6.363% | 3.816%
1374 | 1255 | 504 | 1375 | 1855 | 8.3 | 43.5 | 0.4774 | 3.8 | 18.5 | 732.8 | 215 | 4.81 | 18.5 | 207 | 758.72 | -1.01 | 0 | 8 | -25.92 | 26.58% | 0% | 3.721% | 3.537%
1308 | 1117 | 549 | 1261 | 1795 | 10.5 | 38.9 | 0.4926 | 3.3 | 14 | 690.8 | 235 | 2.93 | 14.05 | 235.71 | 530.42 | 0.37 | -0.05 | -0.71 | 160.38 | 11.21% | 0.3571% | 0.3021% | 23.22%
1249 | 996 | 593 | 1198 | 1575 | 14.5 | 33.4 | 0.5488 | 2.3 | 10.5 | 456.7 | 194 | 2.41 | 10.5 | 194.98 | 421.06 | -0.11 | 0 | -0.98 | 35.64 | 4.783% | 0% | 0.5052% | 7.804%
1282 | 1023 | 573 | 1305 | 1461 | 15.7 | 34.6 | 0.6147 | 2.4 | 11.2 | 368.5 | 159 | 2.17 | 11.2 | 184.11 | 429.12 | 0.23 | 1.7764e-15 | -25.11 | -60.62 | 9.583% | 1.586e-14% | 15.79% | 16.45%
1253 | 988 | 589 | 1292 | 1314 | 16.1 | 36.3 | 0.6593 | 2.2 | 10.3 | 284.9 | 123 | 2.12 | 10.3 | 178.23 | 462.66 | 0.08 | 0 | -55.23 | -177.76 | 3.636% | 0% | 44.9% | 62.39%
1222 | 924 | 612 | 1216 | 1147 | 17.3 | 34.5 | 0.6728 | 1.9 | 8.6 | 279 | 121 | 1.98 | 8.6 | 170.31 | 317.26 | -0.08 | 1.7764e-15 | -49.31 | -38.26 | 4.211% | 2.066e-14% | 40.75% | 13.71%
1201 | 882 | 638 | 1189 | 948 | 17.6 | 34.1 | 0.6781 | 1.7 | 7.6 | 197.8 | 102 | 1.91 | 7.6 | 166.8 | 262.6 | -0.21 | 0 | -64.8 | -64.8 | 12.35% | 0% | 63.53% | 32.76%
1238 | 985 | 592 | 1271 | 1252 | 18 | 33.1 | 0.6779 | 1.9 | 10.2 | 229.3 | 114 | 2.26 | 10.2 | 187.2 | 402.81 | -0.36 | 0 | -73.2 | -173.51 | 18.95% | 0% | 64.21% | 75.67%
1434 | 1234 | 476 | 1520 | 1676 | 14.6 | 41 | 0.6792 | 3.8 | 17.8 | 476.9 | 168 | 3.64 | 17.82 | 191.04 | 583.36 | 0.16 | -0.02 | -23.04 | -106.46 | 4.211% | 0.1124% | 13.71% | 22.32%
1573 | 1436 | 407 | 1747 | 2056 | 12.8 | 46.2 | 0.6794 | 5.3 | 25.3 | 679.3 | 207 | 5.53 | 25.25 | 200.82 | 1057.33 | -0.23 | 0.05 | 6.18 | -378.03 | 4.34% | 0.1976% | 2.986% | 55.65%
1552 | 1413 | 407 | 1724 | 2088 | 11.5 | 53.9 | 0.7312 | 5.9 | 24.4 | 681.7 | 199 | 5.74 | 24.38 | 221.8 | 891 | 0.16 | 0.02 | -22.8 | -209.3 | 2.712% | 0.08197% | 11.46% | 30.7%
1510 | 1297 | 458 | 1606 | 1945 | 10.6 | 58.8 | 0.7512 | 5.5 | 20 | 679.4 | 192 | 5.01 | 20.02 | 170.81 | 732.71 | 0.49 | -0.02 | 21.19 | -53.31 | 8.909% | 0.1% | 11.04% | 7.847%
1165 | 870 | 671 | 1181 | 1482 | 9.7 | 60 | 0.7238 | 2 | 7.3 | 297.6 | 148 | 1.63 | 7.3 | 159.42 | 285.32 | 0.37 | -1.7764e-15 | -11.42 | 12.28 | 18.5% | 2.433e-14% | 7.716% | 4.126%
1177 | 837 | 670 | 1161 | 1448 | 8.3 | 64.2 | 0.7071 | 1.8 | 6.6 | 264.7 | 137 | 1.61 | 6.56 | 149.45 | 268.98 | 0.19 | 0.04 | -12.45 | -4.28 | 10.56% | 0.6061% | 9.088% | 1.617%
1135 | 800 | 705 | 1130 | 1304 | 7.8 | 65.5 | 0.6961 | 1.6 | 5.7 | 195.9 | 123 | 1.89 | 5.7 | 158.06 | 221.18 | -0.29 | 8.8818e-16 | -35.06 | -25.28 | 18.12% | 1.558e-14% | 28.5% | 12.9%
1070 | 739 | 767 | 1070 | 1186 | 7.5 | 65.9 | 0.6868 | 1.3 | 4.5 | 154.9 | 109 | 1.67 | 4.5 | 137.12 | 195.53 | -0.37 | 0 | -28.12 | -40.63 | 28.46% | 0% | 25.8% | 26.23%
1034 | 715 | 801 | 1067 | 1051 | 6.1 | 72.1 | 0.6847 | 1.1 | 4.1 | 130.5 | 98.2 | 1.22 | 4.1 | 116.94 | 175.47 | -0.12 | 0 | -18.74 | -44.97 | 10.91% | 0% | 19.08% | 34.46%
988 | 673 | 838 | 1034 | 969 | 4 | 80.9 | 0.667 | 1 | 3.3 | 164.7 | 94 | 1.01 | 3.3 | 97.98 | 166.05 | -0.01 | 4.4409e-16 | -3.98 | -1.35 | 1% | 1.346e-14% | 4.234% | 0.8197%
975 | 668 | 874 | 1020 | 951 | 4.2 | 79.1 | 0.6611 | 0.8 | 3.3 | 168.9 | 95 | 0.91 | 3.3 | 102.03 | 161.69 | -0.11 | 4.4409e-16 | -7.03 | 7.21 | 13.75% | 1.346e-14% | 7.4% | 4.269%
984 | 681 | 852 | 1020 | 970 | 5.3 | 73.2 | 0.6577 | 0.9 | 3.5 | 223.8 | 101 | 0.97 | 3.51 | 115.47 | 169.88 | -0.07 | -0.01 | -14.47 | 53.92 | 7.778% | 0.2857% | 14.33% | 24.09%
1092 | 831 | 720 | 1143 | 1090 | 4.3 | 76.1 | 0.6395 | 1.3 | 6.4 | 249.1 | 100 | 1.96 | 6.4 | 128.72 | 305.2 | -0.66 | -8.8818e-16 | -28.72 | -56.1 | 50.77% | 1.388e-14% | 28.72% | 22.52%
1454 | 1299 | 457 | 1606 | 1673 | 4.8 | 74.6 | 0.647 | 4.1 | 20.1 | 862.7 | 150 | 4.12 | 20.09 | 241.03 | 783.73 | -0.02 | 0.01 | -91.03 | 78.97 | 0.4878% | 0.04975% | 60.69% | 9.154%
1446 | 1328 | 439 | 1620 | 1833 | 7.5 | 64.5 | 0.6702 | 3.9 | 21.2 | 664.6 | 168 | 4.48 | 21.1 | 194.71 | 851.63 | -0.58 | 0.1 | -26.71 | -187.03 | 14.87% | 0.4717% | 15.9% | 28.14%
1316 | 1105 | 511 | 1372 | 1828 | 11.7 | 49.3 | 0.6772 | 3.5 | 13.7 | 669.5 | 199 | 2.74 | 13.6 | 199 | 489.99 | 0.76 | 0.1 | 0 | 179.51 | 21.71% | 0.7299% | 0% | 26.81%
1283 | 1039 | 549 | 1308 | 1724 | 14.7 | 41.2 | 0.6857 | 2.7 | 11.7 | 499.5 | 168 | 2.71 | 11.7 | 192.7 | 455.96 | -0.01 | 0 | -24.7 | 43.54 | 0.3704% | 0% | 14.7% | 8.717%
1223 | 999 | 578 | 1258 | 1547 | 17.4 | 33.2 | 0.6535 | 2.3 | 10.6 | 428.2 | 161 | 2.46 | 10.59 | 171.8 | 520.6 | -0.16 | 0.01 | -10.8 | -92.4 | 6.957% | 0.09434% | 6.708% | 21.58%
1041 | 945 | 692 | 1082 | 1000 | 19.1 | 18.1 | 0.3955 | 2.1 | 9.1 | 305.8 | 145 | 2.22 | 9.2 | 142.88 | 297.39 | -0.12 | -0.1 | 2.12 | 8.41 | 5.714% | 1.099% | 1.462% | 2.75%
1008 | 946 | 705 | 1016 | 942 | 19.5 | 15.3 | 0.3431 | 2.2 | 9.2 | 334.3 | 148 | 2.01 | 9.2 | 140.78 | 303.64 | 0.19 | 1.7764e-15 | 7.22 | 30.66 | 8.636% | 1.931e-14% | 4.878% | 9.171%
962 | 807 | 821 | 901 | 745 | 20.2 | 14.4 | 0.337 | 1.8 | 5.9 | 268.4 | 131 | 1.46 | 5.89 | 143.21 | 183.99 | 0.34 | 0.01 | -12.21 | 84.41 | 18.89% | 0.1695% | 9.321% | 31.45%
1048 | 925 | 721 | 1022 | 941 | 19.8 | 16 | 0.3632 | 1.9 | 8.6 | 283.6 | 137 | 1.9 | 8.62 | 140.7 | 298.81 | 0 | -0.02 | -3.7 | -15.21 | 0% | 0.2326% | 2.701% | 5.363%
1145 | 1074 | 593 | 1186 | 1232 | 16.5 | 21.6 | 0.4012 | 2.7 | 12.7 | 393.3 | 163 | 1.93 | 12.68 | 192.05 | 384.54 | 0.77 | 0.02 | -29.05 | 8.76 | 28.52% | 0.1575% | 17.82% | 2.227%
1198 | 1291 | 531 | 1295 | 1527 | 14.5 | 18.3 | 0.2996 | 4.7 | 19.8 | 602.6 | 219 | 4.13 | 19.83 | 202.24 | 659.63 | 0.57 | -0.03 | 16.76 | -57.03 | 12.13% | 0.1515% | 7.653% | 9.464%
1319 | 1399 | 497 | 1458 | 1746 | 12.8 | 22.8 | 0.3364 | 5.4 | 23.8 | 757.4 | 245 | 4.37 | 23.81 | 225.6 | 715.81 | 1.03 | -0.01 | 19.4 | 41.59 | 19.07% | 0.04202% | 7.918% | 5.491%
1274 | 1136 | 547 | 1233 | 1741 | 11.5 | 35.9 | 0.4862 | 4.2 | 14.6 | 683.9 | 229 | 3.83 | 14.62 | 212.5 | 635.1 | 0.37 | -0.02 | 16.5 | 48.8 | 8.81% | 0.137% | 7.205% | 7.136%
1085 | 882 | 705 | 985 | 1433 | 9.5 | 34.6 | 0.411 | 2.1 | 7.6 | 426.1 | 184 | 1.76 | 7.6 | 193.2 | 283.51 | 0.34 | 0 | -9.2 | 142.59 | 16.19% | 0% | 5% | 33.46%
1017 | 760 | 806 | 922 | 1235 | 8.3 | 38.2 | 0.4203 | 1.4 | 4.9 | 253.7 | 151 | 1.48 | 4.89 | 149.09 | 250.67 | -0.08 | 0.01 | 1.91 | 3.03 | 5.714% | 0.2041% | 1.265% | 1.194%
1039 | 774 | 786 | 949 | 1173 | 7.7 | 41.7 | 0.4387 | 1.4 | 5.2 | 226.9 | 133 | 1.98 | 5.2 | 147.99 | 270.4 | -0.58 | -8.8818e-16 | -14.99 | -43.5 | 41.43% | 1.708e-14% | 11.27% | 19.17%
1027 | 751 | 798 | 936 | 1171 | 6.8 | 44.9 | 0.4472 | 1.4 | 4.8 | 221 | 135 | 1.57 | 4.8 | 147.69 | 206.43 | -0.17 | 0 | -12.69 | 14.57 | 12.14% | 0% | 9.4% | 6.593%
952 | 662 | 905 | 887 | 1024 | 5.7 | 49.4 | 0.4551 | 1 | 3.2 | 155.4 | 111 | 0.95 | 3.2 | 125.09 | 157.24 | 0.05 | 0 | -14.09 | -1.84 | 5% | 0% | 12.69% | 1.184%
930 | 609 | 968 | 864 | 928 | 5.7 | 50.1 | 0.4629 | 0.8 | 2.4 | 119.5 | 90 | 0.62 | 2.32 | 104.09 | 121.58 | 0.18 | 0.08 | -14.09 | -2.08 | 22.5% | 3.333% | 15.66% | 1.741%
897 | 594 | 999 | 870 | 871 | 4.9 | 55.2 | 0.4807 | 0.7 | 2.1 | 127.9 | 89.3 | 0.74 | 2.1 | 86.77 | 126.82 | -0.04 | -4.4409e-16 | 2.53 | 1.08 | 5.714% | 2.115e-14% | 2.833% | 0.8444%
928 | 631 | 985 | 908 | 884 | 4.5 | 56.3 | 0.48 | 0.6 | 2.7 | 148.2 | 89 | 0.72 | 2.71 | 92.3 | 130.38 | -0.12 | -0.01 | -3.3 | 17.82 | 20% | 0.3704% | 3.708% | 12.02%
987 | 738 | 833 | 957 | 1010 | 3.8 | 59.7 | 0.4839 | 0.2 | 4.5 | 232.6 | 117 | 1.23 | 4.5 | 137.22 | 207.9 | -1.03 | 0 | -20.22 | 24.7 | 515% | 0% | 17.28% | 10.62%
1272 | 1111 | 563 | 1279 | 1416 | 4.3 | 58.6 | 0.4915 | 1.5 | 13.8 | 469.9 | 141 | 2.92 | 13.8 | 184.06 | 486.51 | -1.42 | -1.7764e-15 | -43.06 | -16.61 | 94.67% | 1.287e-14% | 30.54% | 3.535%
1452 | 1370 | 445 | 1581 | 1817 | 7.1 | 50 | 0.5067 | 3.5 | 22.7 | 679.2 | 189 | 5.08 | 22.76 | 223.53 | 826.98 | -1.58 | -0.06 | -34.53 | -147.78 | 45.14% | 0.2643% | 18.27% | 21.76%
1415 | 1278 | 483 | 1399 | 1870 | 11.1 | 38.4 | 0.5066 | 3 | 19.3 | 795.6 | 211 | 4.79 | 19.3 | 208.81 | 679.53 | -1.79 | -3.5527e-15 | 2.19 | 116.07 | 59.67% | 1.841e-14% | 1.038% | 14.59%
1203 | 951 | 618 | 1162 | 1305 | 17.2 | 30.6 | 0.5949 | 1 | 9.3 | 338.6 | 162 | 2.18 | 9.3 | 179.3 | 432.44 | -1.18 | 0 | -17.3 | -93.84 | 118% | 0% | 10.68% | 27.71%
1258 | 1052 | 551 | 1297 | 1205 | 17.8 | 33.3 | 0.6741 | 1.5 | 12.1 | 353.9 | 172 | 2.59 | 12.1 | 192.7 | 469.88 | -1.09 | 3.5527e-15 | -20.7 | -115.98 | 72.67% | 2.936e-14% | 12.03% | 32.77%
1328 | 1123 | 508 | 1404 | 1339 | 18.8 | 31.8 | 0.6853 | 2.2 | 14.2 | 465.8 | 182 | 2.31 | 14.2 | 177.94 | 525.7 | -0.11 | 1.7764e-15 | 4.06 | -59.9 | 5% | 1.251e-14% | 2.231% | 12.86%
1260 | 1059 | 544 | 1319 | 1161 | 19.3 | 29.9 | 0.6604 | 1.7 | 12.3 | 417.4 | 180 | 2.65 | 12.3 | 187 | 449.66 | -0.95 | 0 | -7 | -32.26 | 55.88% | 0% | 3.889% | 7.729%
1201 | 985 | 585 | 1252 | 996 | 18.8 | 31.5 | 0.6752 | 1.1 | 10.2 | 289.4 | 156 | 2.27 | 10.2 | 163.6 | 413.65 | -1.17 | 0 | -7.6 | -124.25 | 106.4% | 0% | 4.872% | 42.93%
1161 | 992 | 601 | 1211 | 906 | 18.2 | 28.1 | 0.5817 | 1.3 | 10.4 | 323.5 | 168 | 2.34 | 10.4 | 150.1 | 313.47 | -1.04 | -1.7764e-15 | 17.9 | 10.03 | 80% | 1.708e-14% | 10.65% | 3.1%
1254 | 1112 | 533 | 1349 | 1161 | 16 | 35.3 | 0.6356 | 1.5 | 13.9 | 375.7 | 181 | 2.46 | 13.89 | 170.24 | 430.99 | -0.96 | 0.01 | 10.76 | -55.29 | 64% | 0.07194% | 5.945% | 14.72%
1452 | 1381 | 428 | 1661 | 1695 | 13.8 | 43.6 | 0.6825 | 3.4 | 23.1 | 619 | 226 | 5.15 | 23.1 | 201.79 | 686.47 | -1.75 | 3.5527e-15 | 24.21 | -67.47 | 51.47% | 1.538e-14% | 10.71% | 10.9%
1438 | 1374 | 435 | 1640 | 1705 | 12.9 | 48.8 | 0.725 | 3.8 | 22.8 | 689 | 231 | 5.16 | 22.88 | 189.49 | 660.07 | -1.36 | -0.08 | 41.51 | 28.93 | 35.79% | 0.3509% | 17.97% | 4.199%
1273 | 1096 | 553 | 1350 | 1379 | 12.8 | 49.3 | 0.7277 | 2.8 | 13.4 | 581.5 | 222 | 2.92 | 13.4 | 172.28 | 432.29 | -0.12 | 0 | 49.72 | 149.21 | 4.286% | 0% | 22.4% | 25.66%
1096 | 850 | 690 | 1146 | 943 | 12.2 | 50.9 | 0.7202 | 0.8 | 6.8 | 287.3 | 165 | 1.61 | 6.8 | 138.34 | 298.37 | -0.81 | -1.7764e-15 | 26.66 | -11.07 | 101.2% | 2.612e-14% | 16.16% | 3.853%
1151 | 813 | 702 | 1156 | 1073 | 10.6 | 55.9 | 0.7138 | 0.5 | 6 | 237.5 | 151 | 1.61 | 6 | 147.1 | 212.02 | -1.11 | 0 | 3.9 | 25.48 | 222% | 0% | 2.583% | 10.73%
1189 | 797 | 688 | 1157 | 1213 | 10.3 | 55.9 | 0.7014 | 1 | 5.7 | 311.5 | 174 | 1.62 | 5.7 | 162.74 | 218.28 | -0.62 | 8.8818e-16 | 11.26 | 93.22 | 62% | 1.558e-14% | 6.471% | 29.93%
1078 | 704 | 765 | 1077 | 898 | 10.2 | 55.8 | 0.6927 | 0.4 | 3.9 | 231 | 145 | 1.21 | 3.9 | 124.9 | 182.81 | -0.81 | -8.8818e-16 | 20.1 | 48.19 | 202.5% | 2.277e-14% | 13.86% | 20.86%
1152 | 759 | 706 | 1113 | 1094 | 10 | 57.3 | 0.7015 | 0.4 | 4.9 | 234.3 | 147 | 1.79 | 4.9 | 151.3 | 184.93 | -1.39 | 8.8818e-16 | -4.3 | 49.37 | 347.5% | 1.813e-14% | 2.925% | 21.07%
1128 | 740 | 705 | 1113 | 1064 | 10.2 | 57.9 | 0.7191 | 0.3 | 4.5 | 194.7 | 134 | 1.51 | 4.5 | 137.84 | 195.84 | -1.21 | 0 | -3.84 | -1.14 | 403.3% | 0% | 2.866% | 0.5855%
1053 | 671 | 807 | 1137 | 570 | 10.6 | 66.1 | 0.8444 | 0.1 | 3.3 | 132.1 | 88 | 1.13 | 3.3 | 91.89 | 108.54 | -1.03 | 4.4409e-16 | -3.89 | 23.56 | 1030% | 1.346e-14% | 4.42% | 17.83%
1140 | 800 | 679 | 1209 | 782 | 12.6 | 58.5 | 0.8517 | 0.2 | 5.8 | 178.2 | 109 | 1.24 | 5.7 | 120.2 | 201.36 | -1.04 | 0.1 | -11.2 | -23.16 | 520% | 1.724% | 10.28% | 13%
1136 | 822 | 653 | 1184 | 744 | 15 | 48.6 | 0.8253 | 0.6 | 6.2 | 218.3 | 129.7 | 1.35 | 6.2 | 120.1 | 226.58 | -0.75 | 0 | 9.6 | -8.28 | 125% | 0% | 7.402% | 3.793%
1180 | 846 | 646 | 1206 | 791 | 14.2 | 51.5 | 0.8313 | 0.7 | 6.7 | 246.2 | 137 | 1.25 | 6.75 | 126.8 | 235.35 | -0.55 | -0.05 | 10.2 | 10.85 | 78.57% | 0.7463% | 7.445% | 4.407%
1131 | 792 | 678 | 1177 | 749 | 15.1 | 48.6 | 0.8266 | 0.6 | 5.6 | 252.2 | 145 | 1.22 | 5.6 | 119 | 224.59 | -0.62 | 3.5527e-15 | 26 | 27.61 | 103.3% | 6.344e-14% | 17.93% | 10.95%
1083 | 804 | 702 | 1105 | 615 | 18 | 35.4 | 0.7233 | 0.3 | 5.8 | 208.1 | 128 | 1.42 | 5.82 | 103.7 | 143.62 | -1.12 | -0.02 | 24.3 | 64.48 | 373.3% | 0.3448% | 18.98% | 30.99%
1120 | 859 | 640 | 1167 | 681 | 17.9 | 35.3 | 0.7184 | 0.5 | 7 | 218.5 | 129 | 1.62 | 7.01 | 115.75 | 181.84 | -1.12 | -0.01 | 13.25 | 36.66 | 224% | 0.1429% | 10.27% | 16.78%
1038 | 699 | 765 | 1042 | 515 | 17.7 | 35 | 0.7014 | 0.2 | 3.8 | 160 | 105 | 1.1 | 3.8 | 96.6 | 98.03 | -0.9 | 0 | 8.4 | 61.97 | 450% | 0% | 8% | 38.73%
1096 | 788 | 699 | 1115 | 583 | 17.6 | 35.5 | 0.7065 | 0.4 | 5.5 | 190.9 | 114 | 1.1 | 5.5 | 106.9 | 120.85 | -0.7 | 0 | 7.1 | 70.05 | 175% | 0% | 6.228% | 36.69%
1126 | 881 | 648 | 1140 | 728 | 17.5 | 34.1 | 0.6775 | 0.7 | 7.6 | 270.3 | 146 | 1.81 | 7.6 | 121 | 225.77 | -1.11 | 0 | 25 | 44.53 | 158.6% | 0% | 17.12% | 16.47%
1153 | 910 | 622 | 1208 | 827 | 15.6 | 40 | 0.7018 | 0.9 | 8.3 | 285.3 | 156 | 2.03 | 8.3 | 148.4 | 264.82 | -1.13 | 0 | 7.6 | 20.48 | 125.6% | 0% | 4.872% | 7.178%
1177 | 878 | 641 | 1224 | 844 | 14 | 47.8 | 0.7582 | 0.8 | 7.5 | 288.8 | 152 | 1.79 | 7.5 | 148.8 | 240.17 | -0.99 | 0 | 3.2 | 48.63 | 123.8% | 0% | 2.105% | 16.84%
1383 | 1119 | 522 | 1415 | 1310 | 13.2 | 51.4 | 0.776 | 2.4 | 14.1 | 549.6 | 201 | 2.65 | 14.1 | 160.56 | 441.56 | -0.25 | 0 | 40.44 | 108.04 | 10.42% | 0% | 20.12% | 19.66%
1363 | 1064 | 536 | 1350 | 1353 | 12 | 56.1 | 0.7832 | 3.3 | 12.4 | 679.4 | 221 | 2.66 | 12.41 | 172.13 | 454.97 | 0.64 | -0.01 | 48.87 | 224.43 | 19.39% | 0.08065% | 22.11% | 33.03%
1087 | 803 | 699 | 1130 | 907 | 11.6 | 54.7 | 0.7454 | 0.9 | 5.8 | 314.4 | 157 | 1.53 | 5.82 | 125.5 | 247.93 | -0.63 | -0.02 | 31.5 | 66.47 | 70% | 0.3448% | 20.06% | 21.14%
1028 | 703 | 783 | 1070 | 646 | 12 | 53.3 | 0.7472 | 0.1 | 3.9 | 165.5 | 114 | 1.18 | 3.9 | 94.31 | 152.89 | -1.08 | -8.8818e-16 | 19.69 | 12.61 | 1080% | 2.277e-14% | 17.27% | 7.619%
1017 | 641 | 892 | 1044 | 482 | 12.5 | 55.4 | 0.7999 | 0.1 | 2.8 | 156.7 | 107 | 1.02 | 2.8 | 87.34 | 151.72 | -0.92 | 8.8818e-16 | 19.66 | 4.98 | 920% | 3.172e-14% | 18.37% | 3.178%
1050 | 660 | 860 | 1071 | 526 | 12.3 | 56 | 0.7958 | 0.1 | 3.1 | 173.3 | 113 | 1.14 | 3.1 | 91.38 | 115.89 | -1.04 | 4.4409e-16 | 21.62 | 57.41 | 1040% | 1.433e-14% | 19.13% | 33.13%
1023 | 672 | 819 | 1069 | 595 | 12.4 | 53.4 | 0.7669 | 0.2 | 3.3 | 183.6 | 118 | 1.1 | 3.3 | 85.03 | 135.67 | -0.9 | 4.4409e-16 | 32.97 | 47.93 | 450% | 1.346e-14% | 27.94% | 26.11%
1034 | 651 | 861 | 1060 | 601 | 12.9 | 49.9 | 0.7406 | 0.1 | 3 | 165.6 | 112 | 1.05 | 3 | 85.13 | 138.58 | -0.95 | 0 | 26.87 | 27.02 | 950% | 0% | 23.99% | 16.32%
1160 | 765 | 711 | 1134 | 962 | 13.9 | 47.3 | 0.7479 | 0.3 | 5 | 259.8 | 148 | 1.42 | 5.01 | 124.3 | 207.36 | -1.12 | -0.01 | 23.7 | 52.44 | 373.3% | 0.2% | 16.01% | 20.18%
1283 | 887 | 607 | 1238 | 1231 | 13.5 | 51.6 | 0.7931 | 1 | 7.7 | 362 | 160 | 2 | 7.72 | 149.3 | 328.78 | -1 | -0.02 | 10.7 | 33.22 | 100% | 0.2597% | 6.687% | 9.177%
1387 | 981 | 535 | 1368 | 1396 | 13.2 | 56.2 | 0.8499 | 1.6 | 10.1 | 414.6 | 164 | 2.15 | 10.11 | 163.89 | 440.18 | -0.55 | -0.01 | 0.11 | -25.58 | 34.38% | 0.09901% | 0.06707% | 6.17%
1325 | 921 | 570 | 1345 | 1297 | 14.2 | 57.8 | 0.9292 | 1.4 | 8.5 | 357.7 | 159 | 1.94 | 8.5 | 151.94 | 405.44 | -0.54 | 0 | 7.06 | -47.74 | 38.57% | 0% | 4.44% | 13.35%
1057 | 641 | 803 | 1103 | 616 | 17.2 | 46.2 | 0.8989 | 0.3 | 2.8 | 169.8 | 110 | 1.05 | 2.8 | 88.04 | 144.59 | -0.75 | 8.8818e-16 | 21.96 | 25.21 | 250% | 3.172e-14% | 19.96% | 14.85%
1078 | 668 | 855 | 1109 | 509 | 19.9 | 36.6 | 0.8406 | 0.1 | 3.3 | 130.4 | 82 | 1.1 | 3.3 | 82.73 | 104.48 | -1 | 4.4409e-16 | -0.73 | 25.92 | 1000% | 1.346e-14% | 0.8902% | 19.88%
1159 | 762 | 742 | 1158 | 590 | 19.7 | 37.1 | 0.8399 | 0.3 | 5 | 176.5 | 101.9 | 1.18 | 5.01 | 108.65 | 117.2 | -0.88 | -0.01 | -6.75 | 59.3 | 293.3% | 0.2% | 6.624% | 33.6%
1195 | 795 | 710 | 1157 | 718 | 19 | 37.4 | 0.8122 | 1 | 5.6 | 233.2 | 119 | 1.33 | 5.6 | 110.97 | 168.06 | -0.33 | 3.5527e-15 | 8.03 | 65.14 | 33% | 6.344e-14% | 6.748% | 27.93%
1217 | 861 | 642 | 1234 | 898 | 16.4 | 43.5 | 0.8055 | 0.8 | 7.1 | 282 | 135 | 1.72 | 7.1 | 129.7 | 242.83 | -0.92 | 8.8818e-16 | 5.3 | 39.17 | 115% | 1.251e-14% | 3.926% | 13.89%
1542 | 1200 | 469 | 1520 | 1577 | 15.1 | 49.8 | 0.8458 | 3.2 | 16.7 | 583.3 | 215 | 2.3 | 16.7 | 171.04 | 538.86 | 0.9 | 7.1054e-15 | 43.96 | 44.44 | 28.12% | 4.255e-14% | 20.45% | 7.619%
1407 | 1066 | 525 | 1397 | 1560 | 14.8 | 51 | 0.8507 | 2.8 | 12.5 | 565.5 | 211 | 2.63 | 12.5 | 176.36 | 451.08 | 0.17 | 0 | 34.64 | 114.42 | 6.071% | 0% | 16.42% | 20.23%
1189 | 837 | 665 | 1204 | 1208 | 14.6 | 51.6 | 0.8508 | 1 | 6.6 | 323.4 | 172 | 1.53 | 6.52 | 133.46 | 278.14 | -0.53 | 0.08 | 38.54 | 45.26 | 53% | 1.212% | 22.41% | 14%
1208 | 911 | 613 | 1245 | 1244 | 13.7 | 52.1 | 0.8121 | 0.9 | 8.3 | 317.7 | 166 | 1.9 | 8.3 | 145.85 | 333.65 | -1 | 0 | 20.15 | -15.95 | 111.1% | 0% | 12.14% | 5.02%
1207 | 861 | 649 | 1217 | 1181 | 13.2 | 55.6 | 0.8412 | 0.9 | 7.1 | 336.2 | 168 | 1.62 | 7.1 | 136.7 | 264.16 | -0.72 | 8.8818e-16 | 31.3 | 72.04 | 80% | 1.251e-14% | 18.63% | 21.43%
1056 | 699 | 787 | 1085 | 828 | 13.2 | 55.9 | 0.8465 | 0.4 | 3.8 | 196.4 | 134 | 1.16 | 3.8 | 106.69 | 187.31 | -0.76 | 0 | 27.31 | 9.09 | 190% | 0% | 20.38% | 4.628%
1128 | 771 | 733 | 1178 | 923 | 11.7 | 62.1 | 0.8535 | 0.4 | 5.2 | 192.7 | 122 | 1.48 | 5.12 | 118.94 | 173.46 | -1.08 | 0.08 | 3.06 | 19.24 | 270% | 1.538% | 2.508% | 9.984%
1119 | 778 | 705 | 1187 | 1096 | 9.9 | 68.9 | 0.8388 | 0.3 | 5.3 | 191.6 | 123 | 1.69 | 5.27 | 133.26 | 219.33 | -1.39 | 0.03 | -10.26 | -27.73 | 463.3% | 0.566% | 8.341% | 14.47%
1077 | 701 | 761 | 1122 | 1106 | 9.8 | 68 | 0.8227 | 0.1 | 3.8 | 146.6 | 104 | 1.15 | 3.8 | 115 | 182.17 | -1.05 | 0 | -11 | -35.57 | 1050% | 0% | 10.58% | 24.26%
1016 | 647 | 824 | 1090 | 937 | 8.4 | 74.5 | 0.8241 | 0.8 | 2.9 | 117 | 85 | 1.11 | 2.9 | 90.22 | 160.99 | -0.31 | 0 | -5.22 | -43.99 | 38.75% | 0% | 6.141% | 37.6%
1103 | 730 | 735 | 1139 | 1049 | 9.2 | 71 | 0.8299 | 1 | 4.4 | 201.4 | 103 | 1.36 | 4.36 | 126.45 | 179.98 | -0.36 | 0.04 | -23.45 | 21.42 | 36% | 0.9091% | 22.77% | 10.64%
1176 | 880 | 634 | 1257 | 1180 | 9.9 | 67.6 | 0.8239 | 1.6 | 7.5 | 318.2 | 127 | 1.84 | 7.5 | 125.68 | 252.8 | -0.24 | 0 | 1.32 | 65.4 | 15% | 0% | 1.039% | 20.55%
1430 | 1169 | 481 | 1543 | 1514 | 10.8 | 64.4 | 0.8328 | 3.5 | 15.7 | 657.5 | 163 | 3.26 | 15.66 | 152.91 | 541.37 | 0.24 | 0.04 | 10.09 | 116.13 | 6.857% | 0.2548% | 6.19% | 17.66%
1572 | 1374 | 411 | 1763 | 1771 | 11.7 | 61.7 | 0.8483 | 4 | 22.9 | 679.8 | 155 | 5.06 | 22.87 | 193.57 | 775.43 | -1.06 | 0.03 | -38.57 | -95.63 | 26.5% | 0.131% | 24.88% | 14.07%
1243 | 1006 | 572 | 1349 | 1395 | 13.7 | 51.9 | 0.8106 | 3.5 | 10.8 | 496.6 | 170 | 2.59 | 10.78 | 144.12 | 421.25 | 0.91 | 0.02 | 25.88 | 75.35 | 26% | 0.1852% | 15.22% | 15.17%
1101 | 817 | 707 | 1157 | 1024 | 16.3 | 43.5 | 0.7988 | 1.6 | 6.1 | 289.5 | 141 | 1.6 | 6.1 | 115.52 | 254.08 | 2.2204e-16 | 8.8818e-16 | 25.48 | 35.42 | 1.388e-14% | 1.456e-14% | 18.07% | 12.23%
1103 | 857 | 681 | 1182 | 946 | 17.9 | 38.8 | 0.7883 | 1.5 | 7 | 229.9 | 123 | 1.65 | 7 | 116.55 | 230.3 | -0.15 | 0 | 6.45 | -0.4 | 10% | 0% | 5.244% | 0.174%
1116 | 859 | 670 | 1197 | 864 | 19.3 | 35.5 | 0.7876 | 1.5 | 7.1 | 214.8 | 124 | 1.45 | 7 | 114.45 | 210.75 | 0.05 | 0.1 | 9.55 | 4.05 | 3.333% | 1.408% | 7.702% | 1.885%
1141 | 904 | 646 | 1249 | 889 | 20.1 | 32.9 | 0.7672 | 1.7 | 8.1 | 225.8 | 126 | 1.71 | 8.1 | 112.37 | 236.75 | -0.01 | 1.7764e-15 | 13.63 | -10.95 | 0.5882% | 2.193e-14% | 10.82% | 4.849%
1151 | 885 | 660 | 1222 | 903 | 20 | 33 | 0.7625 | 1.6 | 7.7 | 240 | 128 | 1.57 | 7.7 | 123.8 | 225.27 | 0.03 | 1.7764e-15 | 4.2 | 14.73 | 1.875% | 2.307e-14% | 3.281% | 6.138%
1263 | 1008 | 597 | 1308 | 1121 | 20.2 | 32.2 | 0.7526 | 2.4 | 10.8 | 390.5 | 158 | 2.65 | 10.8 | 149.7 | 309.43 | -0.25 | 0 | 8.3 | 81.07 | 10.42% | 0% | 5.253% | 20.76%
1324 | 1128 | 540 | 1441 | 1319 | 18.9 | 34.4 | 0.7436 | 3.4 | 14.4 | 492.3 | 177.3 | 3.13 | 14.32 | 171.7 | 526.97 | 0.27 | 0.08 | 5.6 | -34.67 | 7.941% | 0.5556% | 3.158% | 7.042%
1533 | 1439 | 416 | 1799 | 1829 | 17.9 | 37.6 | 0.7624 | 5.4 | 25.4 | 699.6 | 225 | 6 | 25.39 | 229.2 | 686.7 | -0.6 | 0.01 | -4.2 | 12.9 | 11.11% | 0.03937% | 1.867% | 1.844%
1626 | 1531 | 371 | 1937 | 2000 | 16.7 | 43.4 | 0.8168 | 6.5 | 29.1 | 781.5 | 234 | 6.77 | 29.08 | 202.6 | 832.7 | -0.27 | 0.02 | 31.4 | -51.2 | 4.154% | 0.06873% | 13.42% | 6.552%
1639 | 1510 | 378 | 1904 | 2001 | 15.9 | 47.9 | 0.8573 | 6.5 | 28.3 | 727.5 | 227 | 6.06 | 28.29 | 192.4 | 1032.37 | 0.44 | 0.01 | 34.6 | -304.87 | 6.769% | 0.03534% | 15.24% | 41.91%
1346 | 1124 | 502 | 1490 | 1598 | 15.3 | 52.6 | 0.906 | 4 | 14.2 | 509.6 | 192 | 2.26 | 14.2 | 161.73 | 451.04 | 1.74 | 1.7764e-15 | 30.27 | 58.56 | 43.5% | 1.251e-14% | 15.77% | 11.49%
1218 | 914 | 597 | 1291 | 1383 | 13.7 | 58.5 | 0.9146 | 2.1 | 8.4 | 307.6 | 158 | 1.76 | 8.4 | 149.15 | 353.05 | 0.34 | -1.7764e-15 | 8.85 | -45.45 | 16.19% | 2.115e-14% | 5.601% | 14.78%
1166 | 880 | 631 | 1280 | 1238 | 12.7 | 62.8 | 0.9198 | 1.6 | 7.5 | 248 | 149 | 1.81 | 7.5 | 124.02 | 270.26 | -0.21 | 0 | 24.98 | -22.26 | 13.12% | 0% | 16.77% | 8.976%
1095 | 772 | 721 | 1175 | 1023 | 12.2 | 65 | 0.9193 | 1.5 | 5.2 | 233.1 | 140 | 1.39 | 5.19 | 112.36 | 224.53 | 0.11 | 0.01 | 27.64 | 8.57 | 7.333% | 0.1923% | 19.74% | 3.677%
958 | 601 | 947 | 1054 | 659 | 13 | 61.2 | 0.9105 | 0.7 | 2.2 | 95.7 | 79 | 0.87 | 2.22 | 70.6 | 120.35 | -0.17 | -0.02 | 8.4 | -24.65 | 24.29% | 0.9091% | 10.63% | 25.76%
960 | 582 | 933 | 1062 | 657 | 11.1 | 66.1 | 0.8738 | 0.7 | 2 | 89.5 | 69 | 0.78 | 2.01 | 78.5 | 130.89 | -0.08 | -0.01 | -9.5 | -41.39 | 11.43% | 0.5% | 13.77% | 46.25%
972 | 571 | 931 | 1063 | 764 | 10.1 | 69.8 | 0.8619 | 0.6 | 1.8 | 95.2 | 72 | 0.84 | 1.8 | 80.7 | 124.29 | -0.24 | -2.2204e-16 | -8.7 | -29.09 | 40% | 1.234e-14% | 12.08% | 30.56%
911 | 508 | 1048 | 1005 | 667 | 11.6 | 61 | 0.8299 | 0.5 | 1.1 | 68.2 | 58 | 0.54 | 1.1 | 60.2 | 59.76 | -0.04 | 2.2204e-16 | -2.2 | 8.44 | 8% | 2.019e-14% | 3.793% | 12.38%
923 | 516 | 1049 | 1002 | 667 | 10.1 | 64.5 | 0.7968 | 0.4 | 1.2 | 74.6 | 59 | 0.67 | 1.2 | 59.6 | 62.24 | -0.27 | 4.4409e-16 | -0.6 | 12.36 | 67.5% | 3.701e-14% | 1.017% | 16.57%
981 | 610 | 867 | 1068 | 856 | 9.3 | 67.9 | 0.7969 | 0.6 | 2.4 | 145 | 88 | 0.91 | 2.4 | 90.57 | 124.14 | -0.31 | 0 | -2.57 | 20.86 | 51.67% | 0% | 2.92% | 14.39%
1038 | 701 | 760 | 1102 | 940 | 10.1 | 64.3 | 0.7934 | 0.9 | 3.8 | 184.6 | 110 | 1.18 | 3.8 | 114.68 | 175.89 | -0.28 | 0 | -4.68 | 8.71 | 31.11% | 0% | 4.255% | 4.718%
1370 | 1118 | 495 | 1459 | 1406 | 10.4 | 62.7 | 0.7909 | 2.6 | 14 | 505.7 | 151 | 3.15 | 14.06 | 166.85 | 496.81 | -0.55 | -0.06 | -15.85 | 8.89 | 21.15% | 0.4286% | 10.5% | 1.758%
1471 | 1265 | 434 | 1655 | 1617 | 13 | 53.9 | 0.8036 | 3.3 | 18.9 | 485.1 | 158 | 3.78 | 18.9 | 175.25 | 596.72 | -0.48 | -3.5527e-15 | -17.25 | -111.62 | 14.55% | 1.88e-14% | 10.92% | 23.01%
1447 | 1167 | 466 | 1514 | 1694 | 16.4 | 44.6 | 0.8242 | 4 | 15.6 | 684 | 194 | 2.09 | 15.6 | 179.51 | 582.96 | 1.91 | 1.7764e-15 | 14.49 | 101.04 | 47.75% | 1.139e-14% | 7.469% | 14.77%
1329 | 1090 | 508 | 1401 | 1473 | 19.1 | 36.7 | 0.8044 | 3.1 | 13.2 | 562.4 | 181 | 2.63 | 13.2 | 179.82 | 472.97 | 0.47 | 0 | 1.18 | 89.43 | 15.16% | 0% | 0.6519% | 15.9%
1197 | 989 | 577 | 1297 | 1087 | 21 | 30.6 | 0.7508 | 2.2 | 10.3 | 356.6 | 161 | 2.43 | 10.3 | 142.15 | 421.83 | -0.23 | 0 | 18.85 | -65.23 | 10.45% | 0% | 11.71% | 18.29%
1198 | 968 | 590 | 1264 | 945 | 22.1 | 27.6 | 0.7254 | 2.1 | 9.7 | 305.8 | 143 | 2.1 | 9.7 | 156.6 | 403.23 | 4.4409e-16 | 0 | -13.6 | -97.43 | 2.115e-14% | 0% | 9.51% | 31.86%
1171 | 977 | 608 | 1234 | 905 | 22.2 | 25.5 | 0.6752 | 2.2 | 10 | 291.5 | 142 | 2.31 | 10 | 160.7 | 233.02 | -0.11 | 0 | -18.7 | 58.48 | 5% | 0% | 13.17% | 20.06%
1191 | 1011 | 620 | 1262 | 903 | 23.6 | 23.2 | 0.6665 | 1.9 | 10.9 | 305.4 | 146 | 2.36 | 10.9 | 145.9 | 232.69 | -0.46 | -1.7764e-15 | 0.1 | 72.71 | 24.21% | 1.63e-14% | 0.06849% | 23.81%
1213 | 1060 | 578 | 1292 | 1041 | 23.6 | 22.9 | 0.6571 | 2.5 | 12.3 | 386.2 | 166 | 2.48 | 12.3 | 148.2 | 426.25 | 0.02 | 0 | 17.8 | -40.05 | 0.8% | 0% | 10.72% | 10.37%
1258 | 1124 | 552 | 1363 | 1194 | 22.8 | 24.6 | 0.6736 | 2.9 | 14.2 | 407.8 | 171.9 | 2.55 | 14.2 | 181.2 | 486.96 | 0.35 | 1.7764e-15 | -9.3 | -79.16 | 12.07% | 1.251e-14% | 5.41% | 19.41%
1413 | 1339 | 464 | 1611 | 1533 | 20.3 | 29.7 | 0.6973 | 3.9 | 21.6 | 521 | 196 | 3.86 | 21.54 | 192.79 | 513.28 | 0.04 | 0.06 | 3.21 | 7.72 | 1.026% | 0.2778% | 1.638% | 1.482%
1610 | 1573 | 381 | 1890 | 1932 | 18 | 36 | 0.7345 | 6.3 | 30.9 | 765.8 | 243 | 6.43 | 30.96 | 214.7 | 777.6 | -0.13 | -0.06 | 28.3 | -11.8 | 2.063% | 0.1942% | 11.65% | 1.541%
1710 | 1632 | 346 | 2028 | 2140 | 16.4 | 41.9 | 0.7759 | 7.4 | 33.5 | 841.4 | 248 | 6.97 | 33.47 | 215.4 | 951.63 | 0.43 | 0.03 | 32.6 | -110.23 | 5.811% | 0.08955% | 13.15% | 13.1%
1515 | 1295 | 435 | 1615 | 1871 | 14.9 | 47.6 | 0.8003 | 5.7 | 19.9 | 754.4 | 233 | 3.9 | 19.88 | 195.08 | 729.98 | 1.8 | 0.02 | 37.92 | 24.42 | 31.58% | 0.1005% | 16.27% | 3.237%
1199 | 916 | 613 | 1227 | 1435 | 13.8 | 49.6 | 0.7793 | 2.3 | 8.4 | 350.4 | 174 | 1.84 | 8.4 | 142.51 | 323.04 | 0.46 | -1.7764e-15 | 31.49 | 27.36 | 20% | 2.115e-14% | 18.1% | 7.808%
1128 | 818 | 674 | 1156 | 1303 | 13.2 | 51.6 | 0.7765 | 1.5 | 6.1 | 243.8 | 149 | 1.64 | 6.1 | 166.41 | 232.61 | -0.14 | 8.8818e-16 | -17.41 | 11.19 | 9.333% | 1.456e-14% | 11.68% | 4.59%
1108 | 798 | 694 | 1144 | 1199 | 11.8 | 56.9 | 0.7836 | 1.4 | 5.7 | 221.2 | 134 | 1.8 | 5.7 | 146.26 | 211.81 | -0.4 | 8.8818e-16 | -12.26 | 9.39 | 28.57% | 1.558e-14% | 9.149% | 4.245%
1038 | 709 | 768 | 1087 | 1069 | 11.4 | 58 | 0.7818 | 1.1 | 4 | 182.6 | 123 | 1.22 | 3.97 | 109.13 | 183.35 | -0.12 | 0.03 | 13.87 | -0.75 | 10.91% | 0.75% | 11.28% | 0.4107%
1004 | 646 | 823 | 1054 | 989 | 11.3 | 58 | 0.7742 | 0.9 | 2.9 | 166.2 | 111 | 1.02 | 2.9 | 106.2 | 163.29 | -0.12 | 0 | 4.8 | 2.91 | 13.33% | 0% | 4.324% | 1.751%
969 | 584 | 904 | 1021 | 899 | 10.7 | 59.6 | 0.7673 | 0.7 | 2 | 133.2 | 93 | 0.71 | 2.01 | 96.12 | 118.47 | -0.01 | -0.01 | -3.12 | 14.73 | 1.429% | 0.5% | 3.355% | 11.06%
938 | 559 | 942 | 1026 | 850 | 9 | 65.4 | 0.7532 | 0.6 | 1.7 | 147.1 | 97 | 0.69 | 1.7 | 80.77 | 110.98 | -0.09 | 2.2204e-16 | 16.23 | 36.12 | 15% | 1.306e-14% | 16.73% | 24.55%
927 | 549 | 967 | 1008 | 828 | 8 | 68.9 | 0.7402 | 0.6 | 1.6 | 118.9 | 86 | 0.59 | 1.57 | 82.17 | 119.97 | 0.01 | 0.03 | 3.83 | -1.07 | 1.667% | 1.875% | 4.453% | 0.8999%
977 | 673 | 830 | 1060 | 902 | 7.5 | 70.9 | 0.7358 | 0.8 | 3.3 | 179.2 | 99 | 1.08 | 3.3 | 94.5 | 131.56 | -0.28 | 4.4409e-16 | 4.5 | 47.64 | 35% | 1.346e-14% | 4.545% | 26.58%
1011 | 685 | 823 | 1054 | 902 | 7.6 | 69.2 | 0.7238 | 1 | 3.6 | 178.2 | 99 | 1.09 | 3.5 | 100.7 | 168.9 | -0.09 | 0.1 | -1.7 | 9.3 | 9% | 2.778% | 1.717% | 5.219%
1228 | 984 | 588 | 1293 | 1222 | 8.7 | 64.3 | 0.7257 | 2.1 | 10.2 | 389.7 | 129 | 2.17 | 10.2 | 170.89 | 415.54 | -0.07 | 0 | -41.89 | -25.84 | 3.333% | 0% | 32.47% | 6.631%
1521 | 1434 | 404 | 1809 | 1784 | 11.7 | 54.3 | 0.7459 | 4.2 | 25.2 | 578.6 | 161 | 5.91 | 25.16 | 220.47 | 752.26 | -1.71 | 0.04 | -59.47 | -173.66 | 40.71% | 0.1587% | 36.94% | 30.01%
1425 | 1178 | 468 | 1477 | 1761 | 15.9 | 42.2 | 0.7553 | 4.3 | 16 | 735.2 | 202 | 2.68 | 15.95 | 175.55 | 551.74 | 1.62 | 0.05 | 26.45 | 183.46 | 37.67% | 0.3125% | 13.09% | 24.95%
1339 | 1094 | 509 | 1376 | 1634 | 19.3 | 34.7 | 0.7681 | 3.2 | 13.3 | 567.8 | 200 | 2.77 | 13.3 | 166.4 | 505.02 | 0.43 | 0 | 33.6 | 62.78 | 13.44% | 0% | 16.8% | 11.06%
1310 | 1046 | 552 | 1351 | 1527 | 23.1 | 27.3 | 0.7615 | 2.8 | 11.9 | 487 | 194 | 2.57 | 11.9 | 151 | 399.78 | 0.23 | -1.7764e-15 | 43 | 87.22 | 8.214% | 1.493e-14% | 22.16% | 17.91%
1250 | 1012 | 585 | 1249 | 1192 | 26.1 | 20.8 | 0.6959 | 2.4 | 10.9 | 342.8 | 173 | 2.45 | 10.9 | 170.3 | 403.28 | -0.05 | -1.7764e-15 | 2.7 | -60.48 | 2.083% | 1.63e-14% | 1.561% | 17.64%
1181 | 1015 | 617 | 1192 | 1023 | 26.8 | 17.9 | 0.6249 | 2.5 | 11 | 350.6 | 169 | 2.09 | 10.97 | 157.7 | 262.46 | 0.41 | 0.03 | 11.3 | 88.14 | 16.4% | 0.2727% | 6.686% | 25.14%
1272 | 1220 | 533 | 1353 | 1251 | 28.4 | 16 | 0.6095 | 2.9 | 17.3 | 417.4 | 188 | 3.53 | 17.3 | 181.14 | 479.6 | -0.63 | -3.5527e-15 | 6.86 | -62.2 | 21.72% | 2.054e-14% | 3.649% | 14.9%
1231 | 1064 | 618 | 1188 | 1082 | 28.8 | 15.1 | 0.5877 | 3 | 12.4 | 508.8 | 211 | 2.4 | 12.4 | 147.4 | 248.83 | 0.6 | -1.7764e-15 | 63.6 | 259.97 | 20% | 1.433e-14% | 30.14% | 51.09%
1286 | 1223 | 529 | 1350 | 1348 | 27.9 | 15.6 | 0.5782 | 3.6 | 17.4 | 573.2 | 210 | 3.56 | 17.4 | 181.14 | 475.9 | 0.04 | -3.5527e-15 | 28.86 | 97.3 | 1.111% | 2.042e-14% | 13.74% | 16.97%
1315 | 1225 | 509 | 1408 | 1365 | 24.1 | 20.6 | 0.6075 | 4 | 17.5 | 518.1 | 193 | 3.36 | 17.52 | 185.44 | 493.33 | 0.64 | -0.02 | 7.56 | 24.77 | 16% | 0.1143% | 3.917% | 4.781%
1494 | 1460 | 420 | 1682 | 1827 | 21 | 28 | 0.6904 | 4.8 | 26.2 | 640.9 | 227 | 4.82 | 26.1 | 195.83 | 649.33 | -0.02 | 0.1 | 31.17 | -8.43 | 0.4167% | 0.3817% | 13.73% | 1.315%
1494 | 1381 | 422 | 1677 | 1879 | 18.4 | 38.8 | 0.8152 | 4.4 | 23.1 | 543.9 | 223 | 4.8 | 23.11 | 229 | 702.5 | -0.4 | -0.01 | -6 | -158.6 | 9.091% | 0.04329% | 2.691% | 29.16%
1545 | 1390 | 423 | 1676 | 1915 | 16.9 | 42.9 | 0.8222 | 4.9 | 23.5 | 582 | 229 | 5.27 | 23.52 | 209.91 | 785.1 | -0.37 | -0.02 | 19.09 | -203.1 | 7.551% | 0.08511% | 8.336% | 34.9%
1354 | 1094 | 517 | 1357 | 1705 | 15.5 | 45 | 0.7895 | 2.9 | 13.3 | 407 | 194 | 2.3 | 13.3 | 167.6 | 501.39 | 0.6 | 0 | 26.4 | -94.39 | 20.69% | 0% | 13.61% | 23.19%
1301 | 998 | 553 | 1283 | 1610 | 14.3 | 49.6 | 0.8049 | 2.1 | 10.5 | 327.2 | 171 | 2.53 | 10.54 | 160.02 | 423.22 | -0.43 | -0.04 | 10.98 | -96.02 | 20.48% | 0.381% | 6.421% | 29.35%
1144 | 826 | 661 | 1158 | 1300 | 14.7 | 48 | 0.7977 | 1.6 | 6.3 | 221.2 | 147 | 1.66 | 6.32 | 146.32 | 255.69 | -0.06 | -0.02 | 0.68 | -34.49 | 3.75% | 0.3175% | 0.4626% | 15.59%
1080 | 732 | 748 | 1087 | 1093 | 13.3 | 51.4 | 0.7821 | 1.2 | 4.4 | 141.5 | 111 | 1.19 | 4.4 | 113.42 | 190.99 | 0.01 | 0 | -2.42 | -49.49 | 0.8333% | 0% | 2.18% | 34.98%
1013 | 671 | 817 | 1056 | 986 | 12.6 | 53.7 | 0.7793 | 0.9 | 3.3 | 122.7 | 104 | 1.13 | 3.3 | 96.51 | 156.95 | -0.23 | 4.4409e-16 | 7.49 | -34.25 | 25.56% | 1.346e-14% | 7.202% | 27.91%
966 | 587 | 921 | 1017 | 846 | 11.5 | 56.8 | 0.7706 | 0.7 | 2 | 106.4 | 90 | 0.75 | 2.02 | 95.52 | 119.21 | -0.05 | -0.02 | -5.52 | -12.81 | 7.143% | 1% | 6.133% | 12.04%
919 | 532 | 997 | 983 | 714 | 9.8 | 61.8 | 0.7523 | 0.5 | 1.4 | 84.8 | 69 | 0.56 | 1.3 | 67.6 | 103.6 | -0.06 | 0.1 | 1.4 | -18.8 | 12% | 7.143% | 2.029% | 22.17%
953 | 604 | 903 | 1020 | 838 | 9 | 64.3 | 0.7417 | 0.6 | 2.3 | 113.7 | 84 | 0.8 | 2.3 | 89.77 | 112.39 | -0.2 | 0 | -5.77 | 1.31 | 33.33% | 0% | 6.869% | 1.152%
1117 | 808 | 669 | 1178 | 1109 | 7.9 | 68.4 | 0.7324 | 1.3 | 5.9 | 298.5 | 123 | 1.66 | 5.9 | 171.64 | 217.78 | -0.36 | -8.8818e-16 | -48.64 | 80.72 | 27.69% | 1.505e-14% | 39.54% | 27.04%
1485 | 1265 | 441 | 1647 | 1676 | 9.5 | 62.6 | 0.7444 | 3.8 | 18.9 | 722.8 | 166 | 4.18 | 18.9 | 184.4 | 698.44 | -0.38 | -3.5527e-15 | -18.4 | 24.36 | 10% | 1.88e-14% | 11.08% | 3.37%
1583 | 1457 | 376 | 1808 | 1976 | 13.2 | 51 | 0.7704 | 5.6 | 26.1 | 744.8 | 189 | 5.98 | 26.1 | 220.98 | 1021.46 | -0.38 | 0 | -31.98 | -276.66 | 6.786% | 0% | 16.92% | 37.15%
1448 | 1187 | 471 | 1490 | 1814 | 16.9 | 40.3 | 0.7717 | 4.4 | 16.2 | 668.2 | 217 | 2.68 | 16.2 | 182.65 | 662.14 | 1.72 | 3.5527e-15 | 34.35 | 6.06 | 39.09% | 2.193e-14% | 15.83% | 0.9069%
1294 | 1006 | 567 | 1296 | 1538 | 20.8 | 31.3 | 0.7617 | 3 | 10.8 | 571 | 196 | 2.63 | 10.78 | 144.41 | 437.1 | 0.37 | 0.02 | 51.59 | 133.9 | 12.33% | 0.1852% | 26.32% | 23.45%
1269 | 1016 | 579 | 1273 | 1383 | 24.3 | 24.7 | 0.7407 | 2.2 | 11.1 | 388.4 | 189 | 2.6 | 11.02 | 155.81 | 440.33 | -0.4 | 0.08 | 33.19 | -51.93 | 18.18% | 0.7207% | 17.56% | 13.37%
1247 | 985 | 581 | 1255 | 1184 | 26.7 | 22.6 | 0.7785 | 2 | 10.2 | 322.7 | 174 | 2.33 | 10.2 | 131.1 | 395.58 | -0.33 | 0 | 42.9 | -72.88 | 16.5% | 0% | 24.66% | 22.58%
1239 | 1045 | 559 | 1312 | 1094 | 27.1 | 21.7 | 0.7636 | 2.2 | 11.9 | 312 | 161 | 2.42 | 11.9 | 133.4 | 372.75 | -0.22 | -1.7764e-15 | 27.6 | -60.75 | 10% | 1.493e-14% | 17.14% | 19.47%
1199 | 1041 | 574 | 1271 | 986 | 28.3 | 17.9 | 0.6769 | 2.1 | 11.8 | 320.1 | 158 | 2.05 | 11.71 | 149 | 387.75 | 0.05 | 0.09 | 9 | -67.65 | 2.381% | 0.7627% | 5.696% | 21.13%
1216 | 1013 | 576 | 1277 | 967 | 27.8 | 20 | 0.7378 | 2.2 | 10.9 | 321.8 | 161 | 2.09 | 10.97 | 148.8 | 387.75 | 0.11 | -0.07 | 12.2 | -65.95 | 5% | 0.6422% | 7.578% | 20.49%
1131 | 925 | 638 | 1158 | 831 | 26.2 | 19.4 | 0.6491 | 1.9 | 8.6 | 275.6 | 147 | 1.66 | 8.6 | 160.4 | 214.1 | 0.24 | 1.7764e-15 | -13.4 | 61.5 | 12.63% | 2.066e-14% | 9.116% | 22.31%
1300 | 1149 | 530 | 1353 | 1182 | 22.7 | 24.4 | 0.6661 | 2.7 | 15 | 341.2 | 164.5 | 2.62 | 15 | 178.69 | 463.03 | 0.08 | 0 | -14.19 | -121.83 | 2.963% | 0% | 8.626% | 35.71%
1358 | 1331 | 459 | 1518 | 1523 | 20.2 | 29.3 | 0.686 | 3.9 | 21.3 | 530.7 | 214 | 3.75 | 21.2 | 191.21 | 457.77 | 0.15 | 0.1 | 22.79 | 72.93 | 3.846% | 0.4695% | 10.65% | 13.74%
1492 | 1425 | 417 | 1690 | 1780 | 17.3 | 35.2 | 0.6907 | 5.6 | 24.8 | 652.7 | 228 | 5.33 | 24.77 | 194 | 657.31 | 0.27 | 0.03 | 34 | -4.61 | 4.821% | 0.121% | 14.91% | 0.7063%
1413 | 1251 | 478 | 1504 | 1682 | 16.1 | 38.7 | 0.7023 | 4.9 | 18.4 | 645.7 | 240 | 4.07 | 18.4 | 190.59 | 540.69 | 0.83 | -3.5527e-15 | 49.41 | 105.01 | 16.94% | 1.931e-14% | 20.59% | 16.26%
1210 | 943 | 611 | 1224 | 1390 | 14.6 | 44.5 | 0.7337 | 2.2 | 9.1 | 332.8 | 188 | 2.28 | 9.1 | 153.73 | 420.22 | -0.08 | 1.7764e-15 | 34.27 | -87.42 | 3.636% | 1.952e-14% | 18.23% | 26.27%
1196 | 902 | 620 | 1185 | 1390 | 13.7 | 48.6 | 0.7555 | 1.9 | 8.1 | 298.6 | 173 | 1.8 | 8.1 | 146.41 | 315.53 | 0.1 | 1.7764e-15 | 26.59 | -16.93 | 5.263% | 2.193e-14% | 15.37% | 5.67%
1101 | 809 | 690 | 1123 | 1201 | 12.4 | 52.2 | 0.7513 | 1.4 | 5.9 | 223.5 | 150 | 1.66 | 5.9 | 159.55 | 216 | -0.26 | -8.8818e-16 | -9.55 | 7.5 | 18.57% | 1.505e-14% | 6.367% | 3.356%
1076 | 770 | 721 | 1093 | 1107 | 11.9 | 53.4 | 0.7414 | 1.3 | 5.1 | 194.6 | 134 | 1.71 | 5.1 | 130.38 | 194.28 | -0.41 | 0 | 3.62 | 0.32 | 31.54% | 0% | 2.701% | 0.1644%
1040 | 736 | 740 | 1099 | 1050 | 10.4 | 58.4 | 0.7367 | 1.1 | 4.5 | 209.4 | 132 | 1.45 | 4.5 | 124.69 | 188.13 | -0.35 | 0 | 7.31 | 21.27 | 31.82% | 0% | 5.538% | 10.16%
989 | 667 | 824 | 1048 | 943 | 8.9 | 63.5 | 0.7268 | 0.9 | 3.2 | 167.8 | 117 | 1.05 | 3.2 | 96.4 | 159.57 | -0.15 | 0 | 20.6 | 8.23 | 16.67% | 0% | 17.61% | 4.905%
966 | 639 | 843 | 1033 | 903 | 8.2 | 65.9 | 0.7168 | 0.9 | 2.8 | 152.7 | 103 | 1.05 | 2.8 | 104.66 | 121.05 | -0.15 | 8.8818e-16 | -1.66 | 31.65 | 16.67% | 3.172e-14% | 1.612% | 20.73%
912 | 587 | 922 | 1002 | 826 | 7.7 | 67.1 | 0.7074 | 0.7 | 2 | 139.7 | 99 | 0.67 | 2.01 | 93.9 | 124.05 | 0.03 | -0.01 | 5.1 | 15.65 | 4.286% | 0.5% | 5.152% | 11.2%
960 | 668 | 841 | 1038 | 878 | 7.2 | 68.6 | 0.6978 | 0.8 | 3.3 | 184 | 106 | 0.97 | 3.3 | 106.57 | 131.56 | -0.17 | 4.4409e-16 | -0.57 | 52.44 | 21.25% | 1.346e-14% | 0.5377% | 28.5%
1028 | 784 | 709 | 1110 | 996 | 7.5 | 66.7 | 0.6943 | 1.2 | 5.4 | 265.9 | 113 | 1.87 | 5.4 | 143.1 | 230.48 | -0.67 | -2.6645e-15 | -30.1 | 35.42 | 55.83% | 4.934e-14% | 26.64% | 13.32%
1375 | 1134 | 504 | 1467 | 1470 | 8.7 | 61.6 | 0.696 | 2.9 | 14.5 | 518.1 | 141 | 3.41 | 14.49 | 192.72 | 526.74 | -0.51 | 0.01 | -51.72 | -8.64 | 17.59% | 0.06897% | 36.68% | 1.668%
1522 | 1466 | 380 | 1822 | 1883 | 12 | 51 | 0.7131 | 5.4 | 26.5 | 680.7 | 180 | 5.58 | 26.49 | 188.07 | 842.99 | -0.18 | 0.01 | -8.07 | -162.29 | 3.333% | 0.03774% | 4.483% | 23.84%
1400 | 1227 | 465 | 1542 | 1661 | 15.4 | 42.5 | 0.7379 | 4.3 | 17.6 | 558.3 | 192 | 2.89 | 17.6 | 166.6 | 611.6 | 1.41 | 3.5527e-15 | 25.4 | -53.3 | 32.79% | 2.019e-14% | 13.23% | 9.547%
1323 | 1144 | 502 | 1405 | 1568 | 18.8 | 33.5 | 0.7186 | 3.1 | 14.9 | 457.3 | 187 | 2.31 | 14.86 | 164.7 | 518.66 | 0.79 | 0.04 | 22.3 | -61.36 | 25.48% | 0.2685% | 11.93% | 13.42%
1250 | 990 | 579 | 1262 | 1291 | 22.2 | 28.1 | 0.7426 | 2.4 | 10.3 | 352.5 | 169 | 2.55 | 10.3 | 159.91 | 440.18 | -0.15 | 0 | 9.09 | -87.68 | 6.25% | 0% | 5.379% | 24.87%
1283 | 1048 | 550 | 1336 | 1226 | 24.7 | 25.5 | 0.7785 | 2.3 | 12 | 313.2 | 161 | 2.45 | 11.98 | 137.7 | 358.46 | -0.15 | 0.02 | 23.3 | -45.26 | 6.522% | 0.1667% | 14.47% | 14.45%
1171 | 993 | 597 | 1208 | 841 | 25 | 23.4 | 0.7301 | 2.3 | 10.4 | 289.7 | 160 | 2.4 | 10.39 | 142.5 | 232.85 | -0.1 | 0.01 | 17.5 | 56.85 | 4.348% | 0.09615% | 10.94% | 19.62%
1264 | 1081 | 555 | 1323 | 951 | 25.9 | 21.9 | 0.7209 | 2.3 | 12.9 | 318 | 177 | 2.64 | 12.91 | 130.4 | 411.25 | -0.34 | -0.01 | 46.6 | -93.25 | 14.78% | 0.07752% | 26.33% | 29.32%
1301 | 1152 | 525 | 1343 | 1151 | 25.6 | 21.7 | 0.7039 | 3.4 | 15.1 | 479 | 219 | 2.32 | 15.1 | 172.59 | 459.96 | 1.08 | 0 | 46.41 | 19.04 | 31.76% | 0% | 21.19% | 3.975%
1321 | 1175 | 525 | 1366 | 1279 | 25.1 | 21.8 | 0.6854 | 3.7 | 15.8 | 494.1 | 212 | 2.71 | 15.8 | 182.79 | 459.96 | 0.99 | -1.7764e-15 | 29.21 | 34.14 | 26.76% | 1.124e-14% | 13.78% | 6.91%
1343 | 1298 | 477 | 1495 | 1416 | 22.1 | 25.6 | 0.6728 | 4.1 | 20.1 | 551.1 | 224.6 | 3.83 | 20.09 | 192.96 | 430.3 | 0.27 | 0.01 | 31.64 | 120.8 | 6.585% | 0.04975% | 14.09% | 21.92%
1493 | 1444 | 417 | 1702 | 1738 | 19.1 | 32.5 | 0.7112 | 5.6 | 25.6 | 700.6 | 240 | 5.22 | 25.57 | 193.23 | 591.11 | 0.38 | 0.03 | 46.77 | 109.49 | 6.786% | 0.1172% | 19.49% | 15.63%
1545 | 1403 | 407 | 1743 | 1821 | 16.7 | 42.5 | 0.8002 | 5.3 | 24 | 571.2 | 223 | 5.62 | 24 | 216.45 | 707.69 | -0.32 | 0 | 6.55 | -136.49 | 6.038% | 0% | 2.937% | 23.9%
1477 | 1247 | 456 | 1562 | 1733 | 15.5 | 48.3 | 0.8439 | 4.9 | 18.3 | 642.8 | 241 | 3.71 | 18.3 | 202.76 | 687.36 | 1.19 | -3.5527e-15 | 38.24 | -44.56 | 24.29% | 1.941e-14% | 15.87% | 6.932%
1202 | 864 | 620 | 1255 | 1115 | 13.3 | 60.5 | 0.9168 | 2 | 7.2 | 282.4 | 159 | 1.71 | 7.2 | 134.06 | 299.1 | 0.29 | -8.8818e-16 | 24.94 | -16.7 | 14.5% | 1.234e-14% | 15.69% | 5.914%
1236 | 849 | 631 | 1274 | 1131 | 12.1 | 67.6 | 0.9539 | 1.9 | 6.8 | 251.3 | 150 | 1.18 | 6.8 | 132.96 | 260.38 | 0.72 | -1.7764e-15 | 17.04 | -9.08 | 37.89% | 2.612e-14% | 11.36% | 3.613%
1206 | 849 | 640 | 1245 | 1127 | 11.8 | 68.3 | 0.9432 | 2.2 | 6.8 | 306.7 | 163 | 1.18 | 6.8 | 131.5 | 255.07 | 1.02 | -1.7764e-15 | 31.5 | 51.63 | 46.36% | 2.612e-14% | 19.33% | 16.83%
1192 | 832 | 646 | 1253 | 1167 | 11.6 | 68.3 | 0.9314 | 1.9 | 6.4 | 282.1 | 155 | 1.56 | 6.4 | 131.1 | 237.34 | 0.34 | -8.8818e-16 | 23.9 | 44.76 | 17.89% | 1.388e-14% | 15.42% | 15.87%
1044 | 630 | 845 | 1099 | 809 | 11.8 | 67.9 | 0.9362 | 1.1 | 2.7 | 160.1 | 119 | 1 | 2.73 | 97.01 | 129.09 | 0.1 | -0.03 | 21.99 | 31.01 | 9.091% | 1.111% | 18.48% | 19.37%
1053 | 648 | 808 | 1109 | 709 | 12.3 | 65.8 | 0.9374 | 1 | 2.9 | 125.2 | 94 | 0.97 | 2.9 | 84.48 | 130.09 | 0.03 | 0 | 9.52 | -4.89 | 3% | 0% | 10.13% | 3.906%
1023 | 600 | 872 | 1089 | 575 | 12.2 | 66.9 | 0.9496 | 0.9 | 2.2 | 105.7 | 80 | 0.89 | 2.22 | 79.94 | 96.23 | 0.01 | -0.02 | 0.06 | 9.47 | 1.111% | 0.9091% | 0.075% | 8.959%
1005 | 620 | 846 | 1098 | 572 | 12.1 | 67.3 | 0.948 | 0.9 | 2.5 | 111 | 83 | 1.01 | 2.5 | 79.64 | 102.72 | -0.11 | 0 | 3.36 | 8.28 | 12.22% | 0% | 4.048% | 7.459%
959 | 578 | 907 | 1079 | 546 | 11.8 | 67.1 | 0.9274 | 0.7 | 1.9 | 114.7 | 79 | 0.75 | 1.9 | 76.8 | 96.24 | -0.05 | 2.2204e-16 | 2.2 | 18.46 | 7.143% | 1.169e-14% | 2.785% | 16.09%
1049 | 686 | 793 | 1159 | 795 | 11.9 | 65.6 | 0.9129 | 1 | 3.6 | 156.1 | 96 | 1.08 | 3.6 | 110.8 | 162.61 | -0.08 | 8.8818e-16 | -14.8 | -6.51 | 8% | 2.467e-14% | 15.42% | 4.17%
1255 | 983 | 555 | 1439 | 1268 | 12.2 | 65.6 | 0.93 | 2 | 10.1 | 320.4 | 141 | 2.03 | 10.14 | 141.13 | 422.91 | -0.03 | -0.04 | -0.13 | -102.51 | 1.5% | 0.396% | 0.0922% | 31.99%
1285 | 1009 | 517 | 1452 | 1366 | 12.8 | 64.4 | 0.9448 | 2.7 | 10.9 | 379.6 | 153 | 2.38 | 10.88 | 150.99 | 429.24 | 0.32 | 0.02 | 2.01 | -49.64 | 11.85% | 0.1835% | 1.314% | 13.08%
1254 | 973 | 543 | 1403 | 1328 | 13.4 | 62 | 0.9498 | 2.5 | 9.9 | 370.8 | 156 | 1.87 | 9.95 | 150.41 | 425.59 | 0.63 | -0.05 | 5.59 | -54.79 | 25.2% | 0.5051% | 3.583% | 14.78%
1253 | 966 | 560 | 1378 | 1251 | 14.5 | 57 | 0.9333 | 2.4 | 9.7 | 342.9 | 162 | 1.9 | 9.7 | 159.46 | 413.11 | 0.5 | 0 | 2.54 | -70.21 | 20.83% | 0% | 1.568% | 20.48%
1242 | 935 | 584 | 1327 | 1127 | 15.8 | 51.3 | 0.9144 | 2.2 | 8.9 | 296.7 | 164 | 1.99 | 8.9 | 156.52 | 378.86 | 0.21 | -1.7764e-15 | 7.48 | -82.16 | 9.545% | 1.996e-14% | 4.561% | 27.69%
1212 | 918 | 593 | 1308 | 1066 | 17.5 | 46 | 0.9104 | 2.1 | 8.5 | 281 | 160 | 1.89 | 8.45 | 132.42 | 324.31 | 0.21 | 0.05 | 27.58 | -43.31 | 10% | 0.5882% | 17.24% | 15.41%
1165 | 839 | 652 | 1214 | 867 | 19.5 | 40.2 | 0.901 | 1.8 | 6.6 | 219.8 | 140 | 1.49 | 6.58 | 125.5 | 199.19 | 0.31 | 0.02 | 14.5 | 20.61 | 17.22% | 0.303% | 10.36% | 9.377%
1136 | 781 | 712 | 1169 | 691 | 21.2 | 35.9 | 0.8943 | 1.4 | 5.4 | 174.2 | 119 | 1.12 | 5.32 | 104.75 | 153.35 | 0.28 | 0.08 | 14.25 | 20.85 | 20% | 1.481% | 11.97% | 11.97%
1233 | 926 | 617 | 1293 | 917 | 21.7 | 35.1 | 0.8993 | 2.1 | 8.7 | 260.4 | 153 | 1.78 | 8.6 | 121.5 | 237.92 | 0.32 | 0.1 | 31.5 | 22.48 | 15.24% | 1.149% | 20.59% | 8.633%
1177 | 800 | 696 | 1191 | 748 | 20.5 | 38.4 | 0.9161 | 1.7 | 5.8 | 222 | 139 | 1.39 | 5.7 | 110.41 | 178.45 | 0.31 | 0.1 | 28.59 | 43.55 | 18.24% | 1.724% | 20.57% | 19.62%
1223 | 883 | 614 | 1289 | 968 | 18.2 | 45.9 | 0.9488 | 1.9 | 7.6 | 266.3 | 156.1 | 1.77 | 7.6 | 128.3 | 285.16 | 0.13 | 0 | 27.8 | -18.86 | 6.842% | 0% | 17.81% | 7.082%
1360 | 1063 | 507 | 1483 | 1420 | 16.2 | 53 | 0.9722 | 3 | 12.4 | 386.9 | 183 | 2.7 | 12.4 | 158.13 | 461.28 | 0.3 | -1.7764e-15 | 24.87 | -74.38 | 10% | 1.433e-14% | 13.59% | 19.22%
1435 | 1140 | 477 | 1550 | 1530 | 15 | 57.6 | 0.9777 | 3.2 | 14.7 | 424.8 | 185 | 2.13 | 14.71 | 152 | 500.85 | 1.07 | -0.01 | 33 | -76.05 | 33.44% | 0.06803% | 17.84% | 17.9%
1305 | 995 | 552 | 1402 | 1341 | 14.1 | 60.8 | 0.9716 | 3.3 | 10.5 | 484.4 | 200 | 2.49 | 10.5 | 157.5 | 432.07 | 0.81 | 0 | 42.5 | 52.33 | 24.55% | 0% | 21.25% | 10.8%
1199 | 869 | 618 | 1306 | 1160 | 13.2 | 65.6 | 0.9882 | 2.3 | 7.3 | 324.9 | 163 | 1.74 | 7.3 | 139.17 | 323.78 | 0.56 | -1.7764e-15 | 23.83 | 1.12 | 24.35% | 2.433e-14% | 14.62% | 0.3447%
1217 | 921 | 589 | 1336 | 1261 | 13.5 | 63.8 | 0.9797 | 1.9 | 8.5 | 256.6 | 154 | 1.86 | 8.5 | 151.2 | 368.7 | 0.04 | 0 | 2.8 | -112.1 | 2.105% | 0% | 1.818% | 43.69%
1200 | 847 | 636 | 1297 | 1132 | 13.6 | 63.4 | 0.9794 | 1.9 | 6.8 | 272.7 | 151 | 1.18 | 6.79 | 139.34 | 277.45 | 0.72 | 0.01 | 11.66 | -4.75 | 37.89% | 0.1471% | 7.722% | 1.742%
1150 | 807 | 669 | 1243 | 1042 | 13.6 | 63.5 | 0.9857 | 1.9 | 5.9 | 275.8 | 149 | 1.29 | 5.9 | 118.88 | 233.81 | 0.61 | -8.8818e-16 | 30.12 | 41.99 | 32.11% | 1.505e-14% | 20.21% | 15.22%
1086 | 726 | 736 | 1192 | 848 | 13.4 | 64.8 | 0.988 | 1.5 | 4.3 | 202.2 | 131 | 1.13 | 4.31 | 117.38 | 157.48 | 0.37 | -0.01 | 13.62 | 44.72 | 24.67% | 0.2326% | 10.4% | 22.12%
1027 | 684 | 788 | 1149 | 666 | 13.2 | 64.8 | 0.9801 | 1.1 | 3.5 | 131.9 | 94 | 1.05 | 3.5 | 96.24 | 109.27 | 0.05 | 0 | -2.24 | 22.63 | 4.545% | 0% | 2.383% | 17.16%
985 | 610 | 851 | 1101 | 604 | 12.6 | 65.9 | 0.9583 | 0.8 | 2.4 | 86.8 | 69 | 0.92 | 2.4 | 76.64 | 125.38 | -0.12 | 0 | -7.64 | -38.58 | 15% | 0% | 11.07% | 44.45%
934 | 552 | 966 | 1063 | 520 | 13.1 | 64 | 0.9591 | 0.6 | 1.6 | 70.4 | 57 | 0.61 | 1.6 | 65.7 | 68.11 | -0.01 | 0 | -8.7 | 2.29 | 1.667% | 0% | 15.26% | 3.253%
977 | 631 | 859 | 1120 | 659 | 12.4 | 66.2 | 0.95 | 0.7 | 2.7 | 112.7 | 78 | 0.91 | 2.73 | 81.3 | 115.26 | -0.21 | -0.03 | -3.3 | -2.56 | 30% | 1.111% | 4.231% | 2.272%
970 | 618 | 888 | 1095 | 611 | 13.3 | 62.4 | 0.946 | 0.7 | 2.5 | 112.2 | 84 | 0.98 | 2.5 | 75.9 | 128.65 | -0.28 | 0 | 8.1 | -16.45 | 40% | 0% | 9.643% | 14.66%
1041 | 706 | 778 | 1178 | 756 | 14 | 59.7 | 0.9491 | 1 | 3.9 | 139.7 | 97 | 1.02 | 3.9 | 102.67 | 170.56 | -0.02 | -8.8818e-16 | -5.67 | -30.86 | 2% | 2.277e-14% | 5.845% | 22.09%
1144 | 821 | 651 | 1262 | 988 | 15.4 | 54 | 0.9385 | 1.5 | 6.2 | 213.9 | 123 | 1.17 | 6.2 | 121.2 | 216.74 | 0.33 | 0 | 1.8 | -2.84 | 22% | 0% | 1.463% | 1.328%
1209 | 933 | 581 | 1329 | 1058 | 17 | 47.5 | 0.9146 | 2.4 | 8.8 | 333.6 | 166 | 1.99 | 8.8 | 130.12 | 418.34 | 0.41 | 0 | 35.88 | -84.74 | 17.08% | 0% | 21.61% | 25.4%
1083 | 727 | 763 | 1135 | 636 | 18.6 | 42.6 | 0.904 | 1.6 | 4.3 | 203.2 | 130 | 1.08 | 4.31 | 100.75 | 136.17 | 0.52 | -0.01 | 29.25 | 67.03 | 32.5% | 0.2326% | 22.5% | 32.99%
1063 | 678 | 796 | 1107 | 522 | 21.5 | 35 | 0.8886 | 1.2 | 3.4 | 163.3 | 109 | 1.09 | 3.4 | 92.59 | 101.38 | 0.11 | -8.8818e-16 | 16.41 | 61.92 | 9.167% | 2.612e-14% | 15.06% | 37.92%
988 | 600 | 912 | 1033 | 415 | 21.3 | 35.6 | 0.8924 | 0.9 | 2.2 | 110.4 | 82 | 0.75 | 2.22 | 78.05 | 99.66 | 0.15 | -0.02 | 3.95 | 10.74 | 16.67% | 0.9091% | 4.817% | 9.728%
1060 | 686 | 830 | 1110 | 445 | 23.1 | 32.1 | 0.8973 | 0.9 | 3.6 | 107.3 | 73 | 0.92 | 3.6 | 76.95 | 101.98 | -0.02 | 8.8818e-16 | -3.95 | 5.32 | 2.222% | 2.467e-14% | 5.411% | 4.958%
1087 | 717 | 786 | 1112 | 515 | 22.1 | 34.5 | 0.9035 | 1.1 | 4.1 | 135 | 91 | 1.03 | 4.1 | 92.89 | 92.48 | 0.07 | 0 | -1.89 | 42.52 | 6.364% | 0% | 2.077% | 31.5%
1153 | 798 | 715 | 1184 | 678 | 21.5 | 35.7 | 0.905 | 1.4 | 5.7 | 186.5 | 109 | 1.31 | 5.7 | 102.75 | 139.71 | 0.09 | 8.8818e-16 | 6.25 | 46.79 | 6.429% | 1.558e-14% | 5.734% | 25.09%
1167 | 838 | 660 | 1227 | 825 | 19.3 | 41.6 | 0.923 | 1.7 | 6.6 | 239.6 | 128 | 1.45 | 6.56 | 127.2 | 173.98 | 0.25 | 0.04 | 0.8 | 65.62 | 14.71% | 0.6061% | 0.625% | 27.39%
1370 | 1072 | 535 | 1428 | 1233 | 17.3 | 47.8 | 0.9363 | 2.9 | 12.7 | 397.9 | 154.9 | 2.77 | 12.64 | 163.6 | 464.19 | 0.13 | 0.06 | -8.7 | -66.29 | 4.483% | 0.4724% | 5.617% | 16.66%
1403 | 1142 | 492 | 1518 | 1419 | 16 | 54.9 | 0.9934 | 4 | 14.8 | 584.6 | 176 | 2.21 | 14.8 | 164.94 | 494.14 | 1.79 | 0 | 11.06 | 90.46 | 44.75% | 0% | 6.284% | 15.47%
1364 | 1061 | 534 | 1436 | 1397 | 15.6 | 58 | 1.0197 | 4 | 12.3 | 589.9 | 179 | 2.76 | 12.3 | 146.82 | 435.11 | 1.24 | 0 | 32.18 | 154.79 | 31% | 0% | 17.98% | 26.24%
1111 | 825 | 679 | 1238 | 975 | 14.8 | 61.3 | 1.025 | 1.9 | 6.3 | 294.7 | 124 | 1.3 | 6.31 | 111.83 | 250.9 | 0.6 | -0.01 | 12.17 | 43.8 | 31.58% | 0.1587% | 9.815% | 14.86%
1091 | 777 | 711 | 1217 | 891 | 13.8 | 63.4 | 0.9916 | 1.5 | 5.3 | 209.2 | 105 | 1.43 | 5.29 | 117.18 | 200.81 | 0.07 | 0.01 | -12.18 | 8.39 | 4.667% | 0.1887% | 11.6% | 4.011%
1107 | 777 | 697 | 1221 | 945 | 13.1 | 66.1 | 0.9913 | 1.5 | 5.3 | 182.7 | 99 | 1.53 | 5.28 | 115.08 | 240.93 | -0.03 | 0.02 | -16.08 | -58.23 | 2% | 0.3774% | 16.24% | 31.87%
1095 | 746 | 716 | 1217 | 916 | 13.3 | 66.4 | 1.0128 | 1.6 | 4.7 | 176.5 | 104 | 1.59 | 4.67 | 111.48 | 185.06 | 0.01 | 0.03 | -7.48 | -8.56 | 0.625% | 0.6383% | 7.192% | 4.85%
1027 | 673 | 794 | 1160 | 770 | 13.3 | 67 | 1.0207 | 1.1 | 3.3 | 125.6 | 95 | 1.13 | 3.3 | 107.44 | 155.25 | -0.03 | 4.4409e-16 | -12.44 | -29.65 | 2.727% | 1.346e-14% | 13.09% | 23.61%
996 | 631 | 845 | 1153 | 697 | 13.1 | 68.6 | 1.0288 | 0.8 | 2.7 | 100.4 | 81 | 0.91 | 2.73 | 83.4 | 135.48 | -0.11 | -0.03 | -2.4 | -35.08 | 13.75% | 1.111% | 2.963% | 34.94%
955 | 582 | 902 | 1118 | 611 | 12.2 | 72.4 | 1.0224 | 0.7 | 2 | 82.6 | 68 | 0.79 | 2.01 | 76.58 | 105.61 | -0.09 | -0.01 | -8.58 | -23.01 | 12.86% | 0.5% | 12.62% | 27.86%
947 | 553 | 944 | 1110 | 693 | 11.6 | 73.8 | 1.0054 | 0.6 | 1.6 | 84 | 69 | 0.7 | 1.6 | 81.68 | 109.72 | -0.1 | 0 | -12.68 | -25.72 | 16.67% | 0% | 18.38% | 30.62%
1003 | 650 | 831 | 1158 | 750 | 12.9 | 67.5 | 0.999 | 0.7 | 3 | 113.2 | 73 | 1.06 | 3 | 90.9 | 144.6 | -0.36 | 0 | -17.9 | -31.4 | 51.43% | 0% | 24.52% | 27.74%
1120 | 815 | 660 | 1291 | 1053 | 12.8 | 68 | 1.0023 | 1.3 | 6.1 | 270.2 | 113 | 1.32 | 6.1 | 119.41 | 227.84 | -0.02 | 8.8818e-16 | -6.41 | 42.36 | 1.538% | 1.456e-14% | 5.673% | 15.68%
1476 | 1219 | 459 | 1673 | 1561 | 13.5 | 63.9 | 0.9875 | 3.2 | 17.3 | 487 | 141 | 3.31 | 17.3 | 153.7 | 550.29 | -0.11 | -3.5527e-15 | -12.7 | -63.29 | 3.437% | 2.054e-14% | 9.007% | 13%
1653 | 1573 | 345 | 2147 | 1920 | 14.7 | 59.8 | 0.9928 | 6.1 | 31 | 722.6 | 174 | 7.01 | 30.95 | 180.3 | 933.82 | -0.91 | 0.05 | -6.3 | -211.22 | 14.92% | 0.1613% | 3.621% | 29.23%
1403 | 1161 | 487 | 1576 | 1583 | 15.9 | 56.6 | 1.0147 | 4.3 | 15.4 | 614.1 | 178 | 2.11 | 15.4 | 159.9 | 526.09 | 2.19 | -1.7764e-15 | 18.1 | 88.01 | 50.93% | 1.153e-14% | 10.17% | 14.33%
1241 | 1011 | 545 | 1428 | 1274 | 18.3 | 49.4 | 1.0264 | 2.6 | 10.9 | 395.1 | 163 | 2.35 | 10.9 | 169.79 | 425.47 | 0.25 | -1.7764e-15 | -6.79 | -30.37 | 9.615% | 1.63e-14% | 4.166% | 7.687%
1176 | 914 | 621 | 1347 | 1083 | 19.8 | 44.2 | 1.0091 | 2 | 8.4 | 309.6 | 143 | 1.47 | 8.4 | 128.3 | 251.25 | 0.53 | -1.7764e-15 | 14.7 | 58.35 | 26.5% | 2.115e-14% | 10.28% | 18.85%
1160 | 862 | 636 | 1320 | 924 | 21.6 | 39.6 | 1.009 | 1.8 | 7.1 | 259.1 | 127 | 1.55 | 7.1 | 114.3 | 246.7 | 0.25 | 8.8818e-16 | 12.7 | 12.4 | 13.89% | 1.251e-14% | 10% | 4.786%
1224 | 977 | 571 | 1424 | 1002 | 23.3 | 35.8 | 1.0086 | 2.1 | 10 | 250.6 | 131 | 2.2 | 10 | 120.5 | 378.65 | -0.1 | 0 | 10.5 | -128.05 | 4.762% | 0% | 8.015% | 51.1%
1175 | 906 | 616 | 1332 | 905 | 23.8 | 33.4 | 0.9699 | 2.1 | 8.2 | 260.6 | 135 | 1.74 | 8.2 | 115.9 | 226.04 | 0.36 | 0 | 19.1 | 34.56 | 17.14% | 0% | 14.15% | 13.26%
1235 | 947 | 594 | 1362 | 923 | 22.8 | 35.3 | 0.9693 | 2 | 9.2 | 241.1 | 131 | 2.16 | 9.2 | 123.1 | 264.73 | -0.16 | 1.7764e-15 | 7.9 | -23.63 | 8% | 1.931e-14% | 6.031% | 9.801%
1288 | 1064 | 539 | 1446 | 1123 | 22.8 | 34.9 | 0.9576 | 2.6 | 12.4 | 317 | 153 | 2.79 | 12.41 | 156.9 | 383.73 | -0.19 | -0.01 | -3.9 | -66.73 | 7.308% | 0.08065% | 2.549% | 21.05%
1512 | 1386 | 425 | 1831 | 1602 | 20.9 | 39.3 | 0.9615 | 4.5 | 23.3 | 505 | 198 | 4.9 | 23.29 | 177.44 | 598.05 | -0.4 | 0.01 | 20.56 | -93.05 | 8.889% | 0.04292% | 10.38% | 18.43%
1609 | 1544 | 367 | 1999 | 1878 | 18.6 | 46.4 | 0.9867 | 6.4 | 29.7 | 669.2 | 231.7 | 5.9 | 29.81 | 185 | 698 | 0.5 | -0.11 | 46.7 | -28.8 | 7.812% | 0.3704% | 20.16% | 4.304%
1537 | 1446 | 392 | 1855 | 1840 | 17.2 | 52.7 | 1.0285 | 6 | 25.7 | 638.1 | 224 | 5.74 | 25.67 | 193 | 671.1 | 0.26 | 0.03 | 31 | -33 | 4.333% | 0.1167% | 13.84% | 5.172%
1315 | 1126 | 498 | 1537 | 1474 | 15.3 | 61 | 1.054 | 3.8 | 14.3 | 432.5 | 183 | 2.49 | 14.3 | 149.6 | 416.82 | 1.31 | -5.3291e-15 | 33.4 | 15.68 | 34.47% | 3.727e-14% | 18.25% | 3.625%
1155 | 909 | 604 | 1331 | 1244 | 14.2 | 65.4 | 1.0497 | 2.1 | 8.2 | 251.9 | 144 | 1.82 | 8.2 | 158.2 | 323.5 | 0.28 | 0 | -14.2 | -71.6 | 13.33% | 0% | 9.861% | 28.42%
1033 | 759 | 735 | 1185 | 937 | 13.8 | 65.2 | 1.0275 | 1.2 | 4.9 | 153.9 | 117 | 1.62 | 4.9 | 113.55 | 197.62 | -0.42 | 8.8818e-16 | 3.45 | -43.72 | 35% | 1.813e-14% | 2.949% | 28.41%
1078 | 808 | 696 | 1221 | 891 | 13.3 | 65.6 | 0.9969 | 1.3 | 5.9 | 151.7 | 106 | 1.51 | 5.9 | 117.43 | 229.8 | -0.21 | -8.8818e-16 | -11.43 | -78.1 | 16.15% | 1.505e-14% | 10.78% | 51.48%
1069 | 799 | 682 | 1211 | 1044 | 12.6 | 67.9 | 0.9886 | 1.5 | 5.7 | 181.3 | 121 | 1.32 | 5.7 | 116.81 | 231.6 | 0.18 | 8.8818e-16 | 4.19 | -50.3 | 12% | 1.558e-14% | 3.463% | 27.74%
952 | 648 | 847 | 1107 | 792 | 12.8 | 64.5 | 0.9493 | 0.9 | 2.9 | 109.4 | 87 | 0.93 | 2.9 | 84.8 | 133.84 | -0.03 | 0 | 2.2 | -24.44 | 3.333% | 0% | 2.529% | 22.34%
910 | 570 | 964 | 1060 | 670 | 12.8 | 63.6 | 0.936 | 0.7 | 1.8 | 73.3 | 62 | 0.63 | 1.8 | 74 | 95.27 | 0.07 | -2.2204e-16 | -12 | -21.97 | 10% | 1.234e-14% | 19.35% | 29.97%
878 | 517 | 1069 | 1046 | 689 | 12 | 65.2 | 0.9103 | 0.5 | 1.2 | 82.5 | 70 | 0.82 | 1.2 | 53.9 | 67.11 | -0.32 | 4.4409e-16 | 16.1 | 15.39 | 64% | 3.701e-14% | 23% | 18.65%
899 | 556 | 1001 | 1064 | 717 | 10.6 | 70.8 | 0.9033 | 0.6 | 1.6 | 89.8 | 66 | 0.68 | 1.6 | 59.1 | 106.84 | -0.08 | 0 | 6.9 | -17.04 | 13.33% | 0% | 10.45% | 18.98%
939 | 620 | 905 | 1095 | 813 | 10.9 | 69.2 | 0.9033 | 0.7 | 2.5 | 151 | 88 | 0.98 | 2.5 | 84.2 | 129.88 | -0.28 | 0 | 3.8 | 21.12 | 40% | 0% | 4.318% | 13.99%
1001 | 701 | 816 | 1130 | 891 | 10.3 | 70.9 | 0.8907 | 0.9 | 3.8 | 190.5 | 93 | 1.13 | 3.8 | 85.18 | 175.7 | -0.23 | 0 | 7.82 | 14.8 | 25.56% | 0% | 8.409% | 7.769%
1303 | 1102 | 536 | 1488 | 1323 | 11.8 | 66.3 | 0.9174 | 2.2 | 13.5 | 402.5 | 116 | 2.93 | 13.6 | 143.56 | 412.64 | -0.73 | -0.1 | -27.56 | -10.14 | 33.18% | 0.7407% | 23.76% | 2.519%
1557 | 1499 | 381 | 1945 | 1817 | 14.1 | 58.9 | 0.9447 | 4.7 | 27.8 | 555.4 | 151 | 6.02 | 27.78 | 169.73 | 904.8 | -1.32 | 0.02 | -18.73 | -349.4 | 28.09% | 0.07194% | 12.4% | 62.91%
1402 | 1263 | 446 | 1640 | 1723 | 16.5 | 51.6 | 0.9601 | 4.5 | 18.8 | 551.3 | 169 | 3.71 | 18.8 | 183.4 | 646.3 | 0.79 | 0 | -14.4 | -95 | 17.56% | 0% | 8.521% | 17.23%
1380 | 1170 | 477 | 1566 | 1656 | 20.2 | 42.1 | 0.984 | 3.1 | 15.7 | 473.3 | 166 | 2.27 | 15.69 | 178.88 | 558.84 | 0.83 | 0.01 | -12.88 | -85.54 | 26.77% | 0.06369% | 7.759% | 18.07%
1350 | 1168 | 475 | 1564 | 1539 | 21.7 | 39 | 0.9979 | 2.8 | 15.6 | 387.8 | 160 | 2.44 | 15.6 | 186.71 | 423.4 | 0.36 | 1.7764e-15 | -26.71 | -35.6 | 12.86% | 1.139e-14% | 16.69% | 9.18%
1283 | 1061 | 525 | 1434 | 1294 | 23.5 | 35 | 0.9977 | 2.4 | 12.3 | 295.8 | 145 | 2.69 | 12.3 | 161.9 | 399.33 | -0.29 | 0 | -16.9 | -103.53 | 12.08% | 0% | 11.66% | 35%
1293 | 1064 | 522 | 1446 | 1229 | 23.5 | 34.2 | 0.9748 | 2.5 | 12.4 | 283 | 131 | 2.55 | 12.42 | 161.9 | 383.73 | -0.05 | -0.02 | -30.9 | -100.73 | 2% | 0.1613% | 23.59% | 35.59%
1197 | 943 | 599 | 1294 | 951 | 25.5 | 28.3 | 0.9124 | 2 | 9.1 | 255.9 | 130 | 2.05 | 9.1 | 118.35 | 248.63 | -0.05 | 1.7764e-15 | 11.65 | 7.27 | 2.5% | 1.952e-14% | 8.962% | 2.841%
1142 | 924 | 629 | 1236 | 819 | 25.5 | 24.7 | 0.7928 | 1.7 | 8.6 | 234.4 | 122 | 1.57 | 8.6 | 113 | 237 | 0.13 | 1.7764e-15 | 9 | -2.6 | 7.647% | 2.066e-14% | 7.377% | 1.109%
1147 | 914 | 633 | 1233 | 801 | 22.9 | 29.2 | 0.8055 | 1.7 | 8.4 | 214.6 | 113 | 1.65 | 8.4 | 107.2 | 223.03 | 0.05 | -1.7764e-15 | 5.8 | -8.43 | 2.941% | 2.115e-14% | 5.133% | 3.928%
1448 | 1322 | 447 | 1655 | 1492 | 21.3 | 32.9 | 0.8209 | 3.3 | 20.9 | 453.6 | 156 | 3.81 | 20.91 | 191.78 | 509.9 | -0.51 | -0.01 | -35.78 | -56.3 | 15.45% | 0.04785% | 22.94% | 12.41%
1487 | 1350 | 418 | 1698 | 1692 | 20.1 | 42.4 | 0.988 | 4.5 | 21.9 | 605.2 | 198.1 | 4.42 | 22 | 187.07 | 604.2 | 0.08 | -0.1 | 11.03 | 1 | 1.778% | 0.4566% | 5.568% | 0.1652%
1476 | 1308 | 428 | 1674 | 1654 | 18.6 | 46.6 | 0.9858 | 6 | 20.4 | 528.8 | 175 | 4.22 | 20.38 | 189.65 | 583.7 | 1.78 | 0.02 | -14.65 | -54.9 | 29.67% | 0.09804% | 8.371% | 10.38%
1282 | 1013 | 545 | 1384 | 1287 | 17.4 | 50.6 | 0.9989 | 4.3 | 11 | 354.1 | 141 | 2.58 | 11 | 158 | 416.65 | 1.72 | 0 | -17 | -62.55 | 40% | 0% | 12.06% | 17.66%
1147 | 848 | 636 | 1289 | 938 | 16.4 | 57.2 | 1.0574 | 3 | 6.8 | 194.9 | 101 | 1.37 | 6.8 | 113.35 | 270.98 | 1.63 | -1.7764e-15 | -12.35 | -76.08 | 54.33% | 2.612e-14% | 12.23% | 39.04%
1130 | 828 | 645 | 1283 | 973 | 16.3 | 59.4 | 1.0895 | 2.8 | 6.3 | 160.8 | 102 | 1.65 | 6.36 | 112.85 | 227.12 | 1.15 | -0.06 | -10.85 | -66.32 | 41.07% | 0.9524% | 10.64% | 41.24%
1154 | 822 | 656 | 1285 | 1087 | 16 | 60.2 | 1.0844 | 2.7 | 6.2 | 186.6 | 119 | 1.56 | 6.2 | 116.63 | 226.51 | 1.14 | 0 | 2.37 | -39.91 | 42.22% | 0% | 1.992% | 21.39%
1049 | 683 | 782 | 1190 | 796 | 15.6 | 61.6 | 1.0859 | 2.4 | 3.5 | 156.1 | 110 | 0.91 | 3.5 | 107.67 | 161.42 | 1.49 | 0 | 2.33 | -5.32 | 62.08% | 0% | 2.118% | 3.408%
1056 | 672 | 769 | 1184 | 830 | 15.4 | 62 | 1.0793 | 2.2 | 3.3 | 116.2 | 87 | 0.83 | 3.3 | 108.65 | 150.49 | 1.37 | 4.4409e-16 | -21.65 | -34.29 | 62.27% | 1.346e-14% | 24.89% | 29.51%
1011 | 622 | 827 | 1158 | 703 | 15.2 | 63.5 | 1.0881 | 2 | 2.5 | 83.1 | 66 | 0.91 | 2.5 | 81.3 | 145.1 | 1.09 | 0 | -15.3 | -62 | 54.5% | 0% | 23.18% | 74.61%
976 | 568 | 891 | 1143 | 705 | 15 | 64.8 | 1.1007 | 0.5 | 1.8 | 77.8 | 63 | 0.73 | 1.8 | 63.7 | 113.58 | -0.23 | -2.2204e-16 | -0.7 | -35.78 | 46% | 1.234e-14% | 1.111% | 45.99%
1050 | 690 | 761 | 1223 | 867 | 14.2 | 68.3 | 1.0988 | 0.7 | 3.6 | 126.5 | 71 | 1.15 | 3.6 | 104.98 | 134.49 | -0.45 | 8.8818e-16 | -33.98 | -7.99 | 64.29% | 2.467e-14% | 47.86% | 6.316%
1143 | 818 | 646 | 1316 | 1122 | 14 | 68.6 | 1.0918 | 1.2 | 6.1 | 279.3 | 103 | 1.47 | 6.1 | 134.46 | 223.82 | -0.27 | 8.8818e-16 | -31.46 | 55.48 | 22.5% | 1.456e-14% | 30.54% | 19.86%
1606 | 1360 | 396 | 1895 | 1771 | 15.4 | 63.4 | 1.1045 | 3.9 | 22.3 | 648.6 | 144 | 4.69 | 22.3 | 175.25 | 772.19 | -0.79 | -3.5527e-15 | -31.25 | -123.59 | 20.26% | 1.593e-14% | 21.7% | 19.05%
1592 | 1478 | 360 | 1975 | 1874 | 17.8 | 53.3 | 1.0736 | 4.9 | 27 | 593.3 | 158 | 6.2 | 26.98 | 184.5 | 700.9 | -1.3 | 0.02 | -26.5 | -107.6 | 26.53% | 0.07407% | 16.77% | 18.14%
1510 | 1282 | 419 | 1726 | 1812 | 19.4 | 47.5 | 1.061 | 4.6 | 19.5 | 584.2 | 169 | 3.46 | 19.5 | 184.47 | 703.2 | 1.14 | 0 | -15.47 | -119 | 24.78% | 0% | 9.154% | 20.37%
1421 | 1172 | 474 | 1513 | 1726 | 21.4 | 38.7 | 0.9724 | 3.4 | 15.8 | 563 | 184 | 2.38 | 15.8 | 177.04 | 563.22 | 1.02 | -1.7764e-15 | 6.96 | -0.22 | 30% | 1.124e-14% | 3.783% | 0.03908%
1169 | 987 | 596 | 1285 | 1184 | 22.9 | 29.3 | 0.8077 | 2 | 10.3 | 336.5 | 143 | 2.45 | 10.29 | 127.5 | 308.78 | -0.45 | 0.01 | 15.5 | 27.72 | 22.5% | 0.09709% | 10.84% | 8.238%
1187 | 1014 | 578 | 1315 | 1131 | 24.2 | 26.5 | 0.7869 | 1.9 | 11 | 271.5 | 133 | 2.28 | 10.97 | 125.95 | 370.18 | -0.38 | 0.03 | 7.05 | -98.68 | 20% | 0.2727% | 5.301% | 36.35%
1171 | 1045 | 570 | 1291 | 1149 | 24.5 | 23.1 | 0.6968 | 2.4 | 11.9 | 321.9 | 141 | 2.2 | 11.9 | 186.1 | 427.06 | 0.2 | -1.7764e-15 | -45.1 | -105.16 | 8.333% | 1.493e-14% | 31.99% | 32.67%
1175 | 1040 | 582 | 1268 | 1185 | 23.1 | 22.8 | 0.6346 | 2.4 | 11.7 | 362.1 | 153 | 2.12 | 11.7 | 185.32 | 433.26 | 0.28 | 0 | -32.32 | -71.16 | 11.67% | 0% | 21.12% | 19.65%
1216 | 1050 | 564 | 1311 | 1244 | 23.3 | 23.8 | 0.6738 | 2.2 | 12 | 361.3 | 149 | 2.32 | 11.98 | 192.7 | 443.16 | -0.12 | 0.02 | -43.7 | -81.86 | 5.455% | 0.1667% | 29.33% | 22.66%
1239 | 1062 | 558 | 1299 | 1380 | 23.2 | 23.3 | 0.6562 | 2.5 | 12.3 | 430.5 | 159 | 2.58 | 12.34 | 190.4 | 451.96 | -0.08 | -0.04 | -31.4 | -21.46 | 3.2% | 0.3252% | 19.75% | 4.985%
1463 | 1383 | 440 | 1636 | 1727 | 22.7 | 25.5 | 0.6944 | 3.9 | 23.2 | 545.2 | 181 | 4.47 | 23.2 | 194.4 | 603.1 | -0.57 | 3.5527e-15 | -13.4 | -57.9 | 14.62% | 1.531e-14% | 7.403% | 10.62%
1616 | 1610 | 374 | 1909 | 2021 | 21 | 29.2 | 0.7192 | 6.2 | 32.6 | 795.8 | 227 | 6.04 | 32.55 | 210.13 | 757.7 | 0.16 | 0.05 | 16.87 | 38.1 | 2.581% | 0.1534% | 7.432% | 4.788%
1663 | 1597 | 366 | 1906 | 2159 | 19.5 | 35.6 | 0.7978 | 7.2 | 32 | 874.1 | 229.8 | 6.72 | 32.01 | 227.6 | 802.3 | 0.48 | -0.01 | 2.2 | 71.8 | 6.667% | 0.03125% | 0.9574% | 8.214%
1445 | 1263 | 464 | 1500 | 1844 | 18.8 | 37.3 | 0.8031 | 3.9 | 18.8 | 550.5 | 194 | 3.41 | 18.81 | 199.9 | 681.18 | 0.49 | -0.01 | -5.9 | -130.68 | 12.56% | 0.05319% | 3.041% | 23.74%
1293 | 1052 | 536 | 1332 | 1593 | 17.7 | 39.7 | 0.799 | 2.4 | 12.1 | 392.5 | 172 | 2.53 | 12.1 | 172.3 | 507.44 | -0.13 | 3.5527e-15 | -0.3 | -114.94 | 5.417% | 2.936e-14% | 0.1744% | 29.28%
1354 | 1084 | 502 | 1380 | 1651 | 16.7 | 45.2 | 0.8506 | 2.3 | 13 | 368.8 | 158 | 2.51 | 13 | 172.8 | 539.37 | -0.21 | 0 | -14.8 | -170.57 | 9.13% | 0% | 9.367% | 46.25%
1251 | 973 | 559 | 1277 | 1482 | 15.9 | 47 | 0.8434 | 1.9 | 9.9 | 313.7 | 144 | 2.07 | 9.95 | 145.07 | 434.06 | -0.17 | -0.05 | -1.07 | -120.36 | 8.947% | 0.5051% | 0.7431% | 38.37%
1222 | 902 | 590 | 1256 | 1384 | 15.1 | 50.2 | 0.8543 | 1.7 | 8.1 | 293.9 | 133 | 1.91 | 8.1 | 146.67 | 387.82 | -0.21 | 1.7764e-15 | -13.67 | -93.92 | 12.35% | 2.193e-14% | 10.28% | 31.96%
1044 | 702 | 746 | 1099 | 1101 | 15.3 | 49.2 | 0.8493 | 0.9 | 3.8 | 164.8 | 109 | 1.02 | 3.8 | 119.86 | 196.74 | -0.12 | 0 | -10.86 | -31.94 | 13.33% | 0% | 9.963% | 19.38%
1006 | 659 | 791 | 1082 | 999 | 13.1 | 56.1 | 0.8416 | 0.7 | 3.1 | 142.9 | 94 | 1.03 | 3.1 | 117.09 | 160.35 | -0.33 | 4.4409e-16 | -23.09 | -17.45 | 47.14% | 1.433e-14% | 24.56% | 12.21%
953 | 583 | 889 | 1043 | 895 | 13.3 | 54.4 | 0.8287 | 0.5 | 2 | 92.8 | 73 | 0.69 | 2.01 | 91.8 | 118.13 | -0.19 | -0.01 | -18.8 | -25.33 | 38% | 0.5% | 25.75% | 27.3%
959 | 598 | 878 | 1045 | 904 | 12.4 | 58.3 | 0.8364 | 0.4 | 2.2 | 111.1 | 76 | 0.84 | 2.22 | 95.8 | 126.39 | -0.44 | -0.02 | -19.8 | -15.29 | 110% | 0.9091% | 26.05% | 13.76%
949 | 607 | 884 | 1043 | 851 | 12.9 | 56 | 0.8292 | 0.4 | 2.3 | 104.9 | 74 | 0.88 | 2.3 | 94 | 119.52 | -0.48 | 0 | -20 | -14.62 | 120% | 0% | 27.03% | 13.94%
1073 | 760 | 727 | 1128 | 1052 | 11.9 | 59.6 | 0.8294 | 0.7 | 4.9 | 173.4 | 73 | 1.51 | 4.9 | 114.39 | 192.18 | -0.81 | 8.8818e-16 | -41.39 | -18.78 | 115.7% | 1.813e-14% | 56.7% | 10.83%
1499 | 1291 | 444 | 1653 | 1609 | 13.4 | 55.1 | 0.8444 | 3.1 | 19.8 | 540.8 | 107 | 3.51 | 19.8 | 174.44 | 573.86 | -0.41 | -3.5527e-15 | -67.44 | -33.06 | 13.23% | 1.794e-14% | 63.03% | 6.113%
1404 | 1149 | 469 | 1523 | 1614 | 16.1 | 46.4 | 0.8436 | 3.4 | 15 | 581 | 115 | 1.9 | 15 | 182.2 | 519.48 | 1.5 | 0 | -67.2 | 61.52 | 44.12% | 0% | 58.43% | 10.59%
1465 | 1241 | 434 | 1572 | 1774 | 18 | 42 | 1 | 3.5 | 18.1 | 591.1 | 132 | 3.62 | 18.02 | 206.5 | 617.34 | -0.12 | 0.08 | -74.5 | -26.24 | 3.429% | 0.442% | 56.44% | 4.439%
1474 | 1158 | 469 | 1476 | 1802 | 18 | 43 | 1 | 3.2 | 15.3 | 652.6 | 155 | 2.29 | 15.3 | 183.14 | 665.74 | 0.91 | -5.3291e-15 | -28.14 | -13.14 | 28.44% | 3.483e-14% | 18.15% | 2.013%
1611 | 1233 | 413 | 1687 | 1741 | 16 | 68 | 1 | 3.2 | 17.8 | 690.1 | 140 | 4.25 | 17.86 | 177.97 | 594.27 | -1.05 | -0.06 | -37.97 | 95.83 | 32.81% | 0.3371% | 27.12% | 13.89%
1590 | 1219 | 410 | 1677 | 1830 | 18 | 60 | 1 | 3.3 | 17.3 | 602.4 | 147 | 3.92 | 17.3 | 178.47 | 656.62 | -0.62 | -3.5527e-15 | -31.47 | -54.22 | 18.79% | 2.054e-14% | 21.41% | 9.001%
1422 | 1120 | 476 | 1525 | 1696 | 21 | 43 | 1 | 3 | 14.1 | 489.2 | 161 | 2.75 | 14.1 | 184.12 | 570 | 0.25 | 0 | -23.12 | -80.8 | 8.333% | 0% | 14.36% | 16.52%
1273 | 988 | 563 | 1387 | 1257 | 24 | 33 | 1 | 2 | 10.3 | 288.4 | 123 | 2.41 | 10.29 | 160.4 | 395.93 | -0.41 | 0.01 | -37.4 | -107.53 | 20.5% | 0.09709% | 30.41% | 37.29%
1296 | 1014 | 543 | 1401 | 1305 | 23 | 35 | 1 | 2.3 | 11 | 322.6 | 142 | 2.6 | 11 | 161.2 | 405.6 | -0.3 | 0 | -19.2 | -83 | 13.04% | 0% | 13.52% | 25.73%
1247 | 989 | 557 | 1383 | 1183 | 22 | 36 | 1 | 2.2 | 10.3 | 300.8 | 143 | 2.47 | 10.3 | 154.4 | 396.49 | -0.27 | 0 | -11.4 | -95.69 | 12.27% | 0% | 7.972% | 31.81%
1359 | 1135 | 505 | 1500 | 1347 | 21 | 38 | 1 | 2.7 | 14.6 | 334.6 | 153 | 2.49 | 14.59 | 169.14 | 481.36 | 0.21 | 0.01 | -16.14 | -146.76 | 7.778% | 0.06849% | 10.55% | 43.86%
1726 | 1570 | 359 | 2021 | 1947 | 20 | 43 | 1 | 5.9 | 30.8 | 658.9 | 200 | 6.39 | 30.78 | 184.1 | 738.1 | -0.49 | 0.02 | 15.9 | -79.2 | 8.305% | 0.06494% | 7.95% | 12.02%
1818 | 1675 | 330 | 2143 | 2129 | 19 | 49 | 1 | 7.5 | 35.5 | 846.5 | 232.3 | 7.09 | 35.3 | 187.8 | 909 | 0.41 | 0.2 | 44.5 | -62.5 | 5.467% | 0.5634% | 19.16% | 7.383%
1667 | 1410 | 383 | 1818 | 1948 | 18 | 52 | 1 | 5 | 24.2 | 691.2 | 201 | 5.71 | 24.25 | 197.17 | 780.7 | -0.71 | -0.05 | 3.83 | -89.5 | 14.2% | 0.2066% | 1.905% | 12.95%
1549 | 1233 | 424 | 1648 | 1804 | 17 | 57 | 1 | 4 | 17.8 | 589.9 | 175 | 3.94 | 17.86 | 177.87 | 652.42 | 0.06 | -0.06 | -2.87 | -62.52 | 1.5% | 0.3371% | 1.64% | 10.6%
1385 | 1045 | 496 | 1462 | 1572 | 17 | 57 | 1 | 2.7 | 11.9 | 448.6 | 159 | 2.65 | 11.9 | 153.37 | 567.15 | 0.05 | -1.7764e-15 | 5.63 | -118.55 | 1.852% | 1.493e-14% | 3.541% | 26.43%
1320 | 950 | 542 | 1428 | 1426 | 16 | 66 | 1 | 2 | 9.3 | 315.5 | 135 | 2 | 9.3 | 150.51 | 456.56 | 0 | 0 | -15.51 | -141.06 | 0% | 0% | 11.49% | 44.71%
1205 | 828 | 622 | 1344 | 1170 | 15 | 73 | 1 | 1.5 | 6.3 | 239.1 | 128 | 1.27 | 6.34 | 146.92 | 285.93 | 0.23 | -0.04 | -18.92 | -46.83 | 15.33% | 0.6349% | 14.78% | 19.59%
1099 | 709 | 727 | 1263 | 1000 | 15 | 73 | 1 | 1 | 4 | 165 | 109 | 1.12 | 3.97 | 111.15 | 192.11 | -0.12 | 0.03 | -2.15 | -27.11 | 12% | 0.75% | 1.972% | 16.43%
1106 | 715 | 714 | 1279 | 949 | 14 | 80 | 1 | 1 | 4.1 | 152.3 | 101 | 0.85 | 4.1 | 106.85 | 184.45 | 0.15 | 0 | -5.85 | -32.15 | 15% | 0% | 5.792% | 21.11%
1099 | 718 | 714 | 1300 | 905 | 14 | 83 | 1 | 0.9 | 4.1 | 144.4 | 96 | 1.1 | 4.1 | 107.54 | 144.58 | -0.2 | 0 | -11.54 | -0.18 | 22.22% | 0% | 12.02% | 0.1247%
1042 | 671 | 754 | 1255 | 845 | 14 | 82 | 1 | 0.8 | 3.3 | 126.3 | 87 | 0.79 | 3.3 | 93.31 | 112.45 | 0.01 | 4.4409e-16 | -6.31 | 13.85 | 1.25% | 1.346e-14% | 7.253% | 10.97%
980 | 621 | 858 | 1190 | 692 | 14 | 78 | 1 | 0.6 | 2.5 | 131.6 | 81 | 0.93 | 2.5 | 89 | 116.15 | -0.33 | 0 | -8 | 15.45 | 55% | 0% | 9.877% | 11.74%
1138 | 782 | 705 | 1321 | 926 | 14 | 76 | 1 | 1 | 5.4 | 227.6 | 100 | 1.39 | 5.4 | 107.7 | 156.98 | -0.39 | -2.6645e-15 | -7.7 | 70.62 | 39% | 4.934e-14% | 7.7% | 31.03%
1517 | 1222 | 437 | 1750 | 1470 | 15 | 74 | 1 | 3.2 | 17.4 | 579.7 | 146 | 3.39 | 17.47 | 147.09 | 571.86 | -0.19 | -0.07 | -1.09 | 7.84 | 5.938% | 0.4023% | 0.7466% | 1.352%
1537 | 1374 | 384 | 1941 | 1660 | 16 | 68 | 1 | 4.3 | 22.9 | 563.7 | 158 | 4.72 | 22.87 | 160.9 | 740.56 | -0.42 | 0.03 | -2.9 | -176.86 | 9.767% | 0.131% | 1.835% | 31.37%
1296 | 1017 | 526 | 1494 | 1360 | 18 | 59 | 1 | 2.7 | 11.1 | 368.7 | 136 | 2.45 | 11.1 | 171.22 | 472.09 | 0.25 | 3.5527e-15 | -35.22 | -103.39 | 9.259% | 3.201e-14% | 25.9% | 28.04%
1255 | 958 | 579 | 1420 | 1215 | 20 | 51 | 1 | 1.6 | 9.5 | 259.8 | 117 | 1.96 | 9.49 | 160 | 419.53 | -0.36 | 0.01 | -43 | -159.73 | 22.5% | 0.1053% | 36.75% | 61.48%
1367 | 1105 | 503 | 1578 | 1391 | 21 | 47 | 1 | 1.4 | 13.6 | 370.9 | 140 | 2.8 | 13.6 | 171 | 455.8 | -1.4 | 1.7764e-15 | -31 | -84.9 | 100% | 1.306e-14% | 22.14% | 22.89%
1473 | 1210 | 462 | 1686 | 1521 | 20 | 50 | 1 | 2.3 | 17 | 513.2 | 169 | 2.49 | 17 | 179.81 | 530.08 | -0.19 | 0 | -10.81 | -16.88 | 8.261% | 0% | 6.396% | 3.289%
1422 | 1175 | 474 | 1647 | 1483 | 21 | 48 | 1 | 2.1 | 15.8 | 471 | 163 | 2.41 | 15.8 | 185.61 | 491.41 | -0.31 | -1.7764e-15 | -22.61 | -20.41 | 14.76% | 1.124e-14% | 13.87% | 4.333%
1378 | 1125 | 502 | 1601 | 1380 | 21 | 48 | 1 | 1.4 | 14.3 | 378.2 | 144 | 2.59 | 14.3 | 171 | 455.96 | -1.19 | -5.3291e-15 | -27 | -77.76 | 85% | 3.727e-14% | 18.75% | 20.56%
1446 | 1224 | 471 | 1706 | 1450 | 22 | 47 | 1 | 3.4 | 17.5 | 444.5 | 153 | 3.47 | 17.53 | 179.41 | 465.45 | -0.07 | -0.03 | -26.41 | -20.95 | 2.059% | 0.1714% | 17.26% | 4.713%
1473 | 1235 | 468 | 1702 | 1519 | 21 | 50 | 1 | 3.8 | 17.8 | 482.7 | 164 | 3.72 | 17.82 | 178.08 | 519.48 | 0.08 | -0.02 | -14.08 | -36.78 | 2.105% | 0.1124% | 8.585% | 7.62%
1619 | 1411 | 417 | 1908 | 1684 | 20 | 52 | 1 | 4.9 | 24.3 | 530 | 174 | 5.41 | 24.26 | 172.83 | 649.6 | -0.51 | 0.04 | 1.17 | -119.6 | 10.41% | 0.1646% | 0.6724% | 22.57%
1673 | 1484 | 397 | 2008 | 1812 | 19 | 56 | 1 | 5.7 | 27.2 | 649 | 196 | 5.67 | 27.15 | 175.42 | 722.7 | 0.03 | 0.05 | 20.58 | -73.7 | 0.5263% | 0.1838% | 10.5% | 11.36%
1605 | 1397 | 420 | 1891 | 1710 | 19 | 58 | 1 | 5.5 | 23.7 | 604.3 | 188.7 | 4.72 | 23.73 | 163.35 | 643 | 0.78 | -0.03 | 25.35 | -38.7 | 14.18% | 0.1266% | 13.43% | 6.404%
1460 | 1201 | 466 | 1685 | 1591 | 18 | 61 | 1 | 4 | 16.7 | 485.9 | 155 | 2.3 | 16.7 | 169.86 | 527.84 | 1.7 | 7.1054e-15 | -14.86 | -41.94 | 42.5% | 4.255e-14% | 9.587% | 8.631%
1407 | 1117 | 486 | 1596 | 1521 | 18 | 63 | 1 | 3.1 | 14 | 402.1 | 137 | 2.6 | 14.03 | 164.22 | 532.55 | 0.5 | -0.03 | -27.22 | -130.45 | 16.13% | 0.2143% | 19.87% | 32.44%
1286 | 982 | 550 | 1458 | 1353 | 18 | 63 | 1 | 2 | 10.1 | 267.6 | 117 | 2.07 | 10.11 | 170.4 | 469.41 | -0.07 | -0.01 | -53.4 | -201.81 | 3.5% | 0.09901% | 45.64% | 75.41%
1372 | 1054 | 504 | 1534 | 1463 | 17 | 67 | 1 | 2.5 | 12.1 | 350 | 128 | 2.87 | 12.1 | 155.64 | 487.23 | -0.37 | 3.5527e-15 | -27.64 | -137.23 | 14.8% | 2.936e-14% | 21.59% | 39.21%
1312 | 995 | 527 | 1488 | 1447 | 17 | 69 | 1 | 2.2 | 10.5 | 312.3 | 124 | 2.44 | 10.5 | 156.52 | 501.32 | -0.24 | 0 | -32.52 | -189.02 | 10.91% | 0% | 26.23% | 60.53%
1205 | 867 | 601 | 1361 | 1294 | 17 | 70 | 1 | 1.5 | 7.2 | 243.1 | 108 | 1.58 | 7.2 | 156.75 | 335.77 | -0.08 | -8.8818e-16 | -48.75 | -92.67 | 5.333% | 1.234e-14% | 45.14% | 38.12%
1167 | 829 | 622 | 1360 | 1172 | 16 | 71 | 1 | 1.2 | 6.4 | 202.3 | 89 | 1.29 | 6.4 | 145.22 | 253.91 | -0.09 | -8.8818e-16 | -56.22 | -51.61 | 7.5% | 1.388e-14% | 63.17% | 25.51%
1126 | 779 | 663 | 1309 | 1103 | 16 | 70 | 1 | 0.8 | 5.3 | 138.6 | 84 | 1.48 | 5.29 | 116.02 | 198.83 | -0.68 | 0.01 | -32.02 | -60.23 | 85% | 0.1887% | 38.12% | 43.46%
1121 | 757 | 672 | 1293 | 1113 | 16 | 70 | 1 | 0.1 | 4.9 | 155.5 | 83 | 1.51 | 4.9 | 123.95 | 200.21 | -1.41 | 8.8818e-16 | -40.95 | -44.71 | 1410% | 1.813e-14% | 49.34% | 28.75%
1135 | 797 | 651 | 1325 | 1109 | 16 | 70 | 1 | 1.1 | 5.7 | 174.6 | 80 | 1.33 | 5.7 | 129.07 | 198.83 | -0.23 | 8.8818e-16 | -49.07 | -24.23 | 20.91% | 1.558e-14% | 61.34% | 13.88%
1248 | 939 | 565 | 1458 | 1229 | 16 | 68 | 1 | 1.7 | 9 | 281.4 | 93 | 2.1 | 9 | 152.4 | 412.29 | -0.4 | 0 | -59.4 | -130.89 | 23.53% | 0% | 63.87% | 46.51%
1325 | 1010 | 513 | 1522 | 1404 | 17 | 65 | 1 | 2.1 | 10.9 | 321.5 | 106 | 2.5 | 10.9 | 157.3 | 506.08 | -0.4 | -1.7764e-15 | -51.3 | -184.58 | 19.05% | 1.63e-14% | 48.4% | 57.41%
1347 | 1000 | 510 | 1490 | 1450 | 18 | 60 | 1 | 2.3 | 10.6 | 369.4 | 115 | 2.44 | 10.61 | 163.74 | 503.3 | -0.14 | -0.01 | -48.74 | -133.9 | 6.087% | 0.09434% | 42.38% | 36.25%
1317 | 952 | 541 | 1443 | 1393 | 19 | 58 | 1 | 2.1 | 9.3 | 365.8 | 124 | 2.01 | 9.3 | 163.52 | 431.73 | 0.09 | 0 | -39.52 | -65.93 | 4.286% | 0% | 31.87% | 18.02%
1243 | 912 | 579 | 1406 | 1227 | 21 | 48 | 1 | 1.9 | 8.3 | 301 | 113 | 1.5 | 8.3 | 153.2 | 395.39 | 0.4 | 0 | -40.2 | -94.39 | 21.05% | 0% | 35.58% | 31.36%
1169 | 841 | 623 | 1361 | 1040 | 22 | 44 | 1 | 1.7 | 6.6 | 231.5 | 104 | 1.21 | 6.57 | 124.88 | 212.55 | 0.49 | 0.03 | -20.88 | 18.95 | 28.82% | 0.4545% | 20.08% | 8.186%
1085 | 769 | 711 | 1264 | 820 | 24 | 39 | 1 | 1.3 | 5.1 | 156.1 | 85 | 1.25 | 5.1 | 115.8 | 191.8 | 0.05 | 0 | -30.8 | -35.7 | 3.846% | 0% | 36.24% | 22.87%
1177 | 896 | 616 | 1374 | 1011 | 23 | 41 | 1 | 1.3 | 7.9 | 168.7 | 94 | 1.85 | 7.91 | 118.7 | 266.98 | -0.55 | -0.01 | -24.7 | -98.28 | 42.31% | 0.1266% | 26.28% | 58.26%
1207 | 888 | 611 | 1382 | 1042 | 26 | 36 | 1 | 1.6 | 7.7 | 202.5 | 99 | 1.6 | 7.7 | 122.2 | 264.07 | 0 | 1.7764e-15 | -23.2 | -61.57 | 0% | 2.307e-14% | 23.43% | 30.4%
1269 | 1005 | 553 | 1463 | 1136 | 24 | 38 | 1 | 2.2 | 10.7 | 260.3 | 112 | 1.96 | 10.7 | 144.1 | 348.13 | 0.24 | 1.7764e-15 | -32.1 | -87.83 | 10.91% | 1.66e-14% | 28.66% | 33.74%
1205 | 996 | 559 | 1456 | 1101 | 22 | 45 | 1 | 2.3 | 10.5 | 288.6 | 122 | 2.06 | 10.5 | 133.25 | 381.85 | 0.24 | 0 | -11.25 | -93.25 | 10.43% | 0% | 9.221% | 32.31%
1218 | 1009 | 553 | 1486 | 1108 | 20 | 52 | 1 | 2.2 | 10.9 | 273.4 | 119 | 2.17 | 10.87 | 141.6 | 358.34 | 0.03 | 0.03 | -22.6 | -84.94 | 1.364% | 0.2752% | 18.99% | 31.07%
1183 | 914 | 604 | 1387 | 1078 | 19 | 55 | 1 | 2 | 8.4 | 262.8 | 119 | 1.86 | 8.4 | 131.9 | 300.93 | 0.14 | -1.7764e-15 | -12.9 | -38.13 | 7% | 2.115e-14% | 10.84% | 14.51%
1242 | 978 | 564 | 1449 | 1210 | 18 | 58 | 1 | 2.3 | 10 | 294.8 | 127.4 | 2.13 | 10 | 173.6 | 464.77 | 0.17 | 0 | -46.2 | -169.97 | 7.391% | 0% | 36.26% | 57.66%
1263 | 990 | 553 | 1465 | 1270 | 17 | 61 | 1 | 2.2 | 10.3 | 302.7 | 126 | 2.21 | 10.3 | 160.9 | 430.35 | -0.01 | 0 | -34.9 | -127.65 | 0.4545% | 0% | 27.7% | 42.17%
1139 | 865 | 625 | 1362 | 1119 | 17 | 64 | 1 | 1.6 | 7.2 | 209.4 | 111 | 1.62 | 7.2 | 152.3 | 272.98 | -0.02 | -8.8818e-16 | -41.3 | -63.58 | 1.25% | 1.234e-14% | 37.21% | 30.36%
1166 | 829 | 632 | 1338 | 1133 | 16 | 65 | 1 | 1.6 | 6.4 | 199.9 | 102 | 1.32 | 6.4 | 129.55 | 242.07 | 0.28 | -8.8818e-16 | -27.55 | -42.17 | 17.5% | 1.388e-14% | 27.01% | 21.1%
1079 | 727 | 724 | 1275 | 1010 | 17 | 64 | 1 | 1.3 | 4.3 | 174.3 | 93 | 1.21 | 4.32 | 116.65 | 176.12 | 0.09 | -0.02 | -23.65 | -1.82 | 6.923% | 0.4651% | 25.43% | 1.044%
1008 | 669 | 791 | 1241 | 894 | 17 | 63 | 1 | 1 | 3.3 | 114.6 | 78 | 0.79 | 3.3 | 114.5 | 112.35 | 0.21 | 4.4409e-16 | -36.5 | 2.25 | 21% | 1.346e-14% | 46.79% | 1.963%
1034 | 707 | 740 | 1267 | 930 | 16 | 64 | 1 | 1 | 3.9 | 121.8 | 74 | 1.06 | 3.9 | 115.58 | 143.76 | -0.06 | -8.8818e-16 | -41.58 | -21.96 | 6% | 2.277e-14% | 56.19% | 18.03%
1001 | 675 | 778 | 1260 | 861 | 16 | 65 | 1 | 1 | 3.4 | 105.2 | 68 | 0.77 | 3.4 | 113.6 | 114.64 | 0.23 | -8.8818e-16 | -45.6 | -9.44 | 23% | 2.612e-14% | 67.06% | 8.973%
977 | 605 | 852 | 1212 | 841 | 16 | 65 | 1 | 0.8 | 2.3 | 102.4 | 68 | 0.9 | 2.3 | 89.41 | 108.94 | -0.1 | 0 | -21.41 | -6.54 | 12.5% | 0% | 31.49% | 6.387%
986 | 602 | 878 | 1211 | 851 | 16 | 66 | 1 | 0.7 | 2.3 | 96 | 61 | 0.9 | 2.24 | 90.34 | 113.06 | -0.2 | 0.06 | -29.34 | -17.06 | 28.57% | 2.609% | 48.1% | 17.77%
1082 | 720 | 697 | 1297 | 960 | 16 | 68 | 1 | 1.1 | 4.2 | 144.2 | 76 | 1.13 | 4.2 | 121.28 | 181.84 | -0.03 | -8.8818e-16 | -45.28 | -37.64 | 2.727% | 2.115e-14% | 59.58% | 26.1%
1068 | 688 | 725 | 1289 | 926 | 15 | 71 | 1 | 1.1 | 3.6 | 151.8 | 78 | 1.19 | 3.6 | 110.28 | 121.8 | -0.09 | 8.8818e-16 | -32.28 | 30 | 8.182% | 2.467e-14% | 41.38% | 19.76%
1136 | 733 | 692 | 1344 | 901 | 14 | 81 | 1 | 1.1 | 4.4 | 155.9 | 79 | 0.48 | 4.4 | 114.5 | 130.5 | 0.62 | 0 | -35.5 | 25.4 | 56.36% | 0% | 44.94% | 16.29%
1184 | 743 | 672 | 1369 | 915 | 15 | 81 | 1 | 1.4 | 4.6 | 207.7 | 90 | 0.83 | 4.6 | 119.61 | 135.5 | 0.57 | 0 | -29.61 | 72.2 | 40.71% | 0% | 32.9% | 34.76%
1179 | 738 | 680 | 1335 | 956 | 16 | 77 | 1 | 1.3 | 4.5 | 173.9 | 89 | 1.24 | 4.49 | 124.8 | 169.37 | 0.06 | 0.01 | -35.8 | 4.53 | 4.615% | 0.2222% | 40.22% | 2.605%
1182 | 761 | 677 | 1338 | 1019 | 18 | 67 | 1 | 1.5 | 5 | 205.6 | 97 | 1.3 | 5 | 118.3 | 189.97 | 0.2 | 0 | -21.3 | 15.63 | 13.33% | 0% | 21.96% | 7.602%
1082 | 700 | 759 | 1286 | 842 | 18 | 63 | 1 | 1.3 | 3.8 | 159.6 | 91 | 1.14 | 3.8 | 113 | 126.66 | 0.16 | 0 | -22 | 32.94 | 12.31% | 0% | 24.18% | 20.64%
996 | 620 | 820 | 1238 | 612 | 18.6 | 62.1 | 1.3224 | 0.8 | 2.5 | 90.5 | 62 | 0.72 | 2.5 | 57.6 | 77.3 | 0.08 | 0 | 4.4 | 13.2 | 10% | 0% | 7.097% | 14.59%
1024 | 630 | 862 | 1240 | 544 | 16.2 | 71.9 | 1.3171 | 0.9 | 2.7 | 105.7 | 66 | 1 | 2.73 | 58.79 | 79.6 | -0.1 | -0.03 | 7.21 | 26.1 | 11.11% | 1.111% | 10.92% | 24.69%
1093 | 682 | 797 | 1256 | 638 | 15.4 | 75.2 | 1.3024 | 1.4 | 3.5 | 198.6 | 104 | 0.99 | 3.5 | 56 | 90.2 | 0.41 | 0 | 48 | 108.4 | 29.29% | 0% | 46.15% | 54.58%
1170 | 756 | 713 | 1341 | 793 | 14.4 | 80.8 | 1.3182 | 1.8 | 4.9 | 299.3 | 126 | 1.04 | 4.85 | 66.8 | 152.6 | 0.76 | 0.05 | 59.2 | 146.7 | 42.22% | 1.02% | 46.98% | 49.01%
1153 | 734 | 712 | 1324 | 811 | 13.8 | 83.5 | 1.3154 | 1.6 | 4.4 | 272.1 | 122 | 0.95 | 4.4 | 65.5 | 133.9 | 0.65 | 0 | 56.5 | 138.2 | 40.62% | 0% | 46.31% | 50.79%
1220 | 796 | 652 | 1367 | 896 | 13.9 | 83.6 | 1.3208 | 1.8 | 5.7 | 284.7 | 121 | 1.32 | 5.7 | 79.5 | 155.6 | 0.48 | 8.8818e-16 | 41.5 | 129.1 | 26.67% | 1.558e-14% | 34.3% | 45.35%
1218 | 825 | 627 | 1393 | 978 | 14.2 | 82.3 | 1.3219 | 2.1 | 6.3 | 306.5 | 126 | 1.43 | 6.31 | 80.1 | 220.24 | 0.67 | -0.01 | 45.9 | 86.26 | 31.9% | 0.1587% | 36.43% | 28.14%
1172 | 810 | 637 | 1376 | 964 | 14.1 | 81.4 | 1.3046 | 1.9 | 6 | 236.7 | 114.7 | 1.31 | 6.02 | 76.5 | 201.57 | 0.59 | -0.02 | 38.2 | 35.13 | 31.05% | 0.3333% | 33.3% | 14.84%
1182 | 812 | 650 | 1368 | 993 | 14.4 | 79 | 1.2917 | 1.7 | 6 | 244 | 116 | 1.31 | 6.02 | 73.6 | 193.22 | 0.39 | -0.02 | 42.4 | 50.78 | 22.94% | 0.3333% | 36.55% | 20.81%
1160 | 794 | 658 | 1356 | 966 | 14.6 | 77.7 | 1.2834 | 1.9 | 5.6 | 284.2 | 120 | 1.22 | 5.6 | 67 | 161.31 | 0.68 | 3.5527e-15 | 53 | 122.89 | 35.79% | 6.344e-14% | 44.17% | 43.24%
1106 | 728 | 722 | 1309 | 885 | 14.4 | 78.6 | 1.2839 | 1.6 | 4.3 | 221.4 | 111 | 0.97 | 4.32 | 66.8 | 160.46 | 0.63 | -0.02 | 44.2 | 60.94 | 39.38% | 0.4651% | 39.82% | 27.52%
1031 | 652 | 803 | 1256 | 775 | 14.4 | 78 | 1.2741 | 1.2 | 3 | 172.7 | 101 | 0.8 | 3 | 64.9 | 117.56 | 0.4 | 0 | 36.1 | 55.14 | 33.33% | 0% | 35.74% | 31.93%
1015 | 640 | 821 | 1247 | 738 | 14.1 | 79.1 | 1.2665 | 1 | 2.8 | 143.5 | 92 | 0.95 | 2.8 | 74.8 | 105.54 | 0.05 | 8.8818e-16 | 17.2 | 37.96 | 5% | 3.172e-14% | 18.7% | 26.45%
1003 | 635 | 829 | 1235 | 711 | 13.7 | 80.6 | 1.2528 | 1 | 2.7 | 116.5 | 78 | 0.94 | 2.74 | 72.9 | 111.44 | 0.06 | -0.04 | 5.1 | 5.06 | 6% | 1.481% | 6.538% | 4.343%
951 | 583 | 905 | 1212 | 624 | 13.9 | 79.6 | 1.2616 | 0.8 | 2 | 88.9 | 63 | 0.8 | 2.01 | 56.9 | 62.1 | 0 | -0.01 | 6.1 | 26.8 | 0% | 0.5% | 9.683% | 30.15%
938 | 575 | 955 | 1195 | 585 | 13.8 | 79 | 1.2425 | 0.6 | 1.9 | 96.8 | 63 | 0.86 | 1.9 | 58.2 | 59.18 | -0.26 | 2.2204e-16 | 4.8 | 37.62 | 43.33% | 1.169e-14% | 7.619% | 38.86%
933 | 574 | 937 | 1201 | 646 | 13.9 | 78 | 1.2346 | 0.6 | 1.9 | 95 | 63 | 0.79 | 1.9 | 60.7 | 54.46 | -0.19 | 2.2204e-16 | 2.3 | 40.54 | 31.67% | 1.169e-14% | 3.651% | 42.67%
1010 | 656 | 815 | 1260 | 809 | 14.1 | 77.8 | 1.2445 | 1 | 3.1 | 166.4 | 84 | 0.76 | 3.1 | 75.8 | 113.86 | 0.24 | 4.4409e-16 | 8.2 | 52.54 | 24% | 1.433e-14% | 9.762% | 31.57%
1025 | 675 | 798 | 1257 | 828 | 15 | 73.2 | 1.2413 | 1 | 3.4 | 160.1 | 89 | 0.7 | 3.4 | 73 | 113.8 | 0.3 | -8.8818e-16 | 16 | 46.3 | 30% | 2.612e-14% | 17.98% | 28.92%
1086 | 756 | 700 | 1308 | 894 | 16.4 | 67.3 | 1.2451 | 1.3 | 4.9 | 176.4 | 101 | 1.48 | 4.85 | 82.6 | 144.8 | -0.18 | 0.05 | 18.4 | 31.6 | 13.85% | 1.02% | 18.22% | 17.91%
1111 | 773 | 690 | 1331 | 915 | 17.8 | 61.7 | 1.2436 | 1.5 | 5.2 | 216 | 115 | 1.21 | 5.2 | 76.9 | 122.2 | 0.29 | -8.8818e-16 | 38.1 | 93.8 | 19.33% | 1.708e-14% | 33.13% | 43.43%
1129 | 788 | 692 | 1305 | 920 | 20.8 | 50.4 | 1.2213 | 1.6 | 5.5 | 219.8 | 111 | 1.22 | 5.5 | 89.25 | 154.97 | 0.38 | 0 | 21.75 | 64.83 | 23.75% | 0% | 19.59% | 29.49%
1097 | 721 | 746 | 1266 | 807 | 21.6 | 46.8 | 1.1959 | 1.4 | 4.2 | 182.6 | 96 | 0.99 | 4.2 | 93.5 | 145.3 | 0.41 | -8.8818e-16 | 2.5 | 37.3 | 29.29% | 2.115e-14% | 2.604% | 20.43%
1029 | 670 | 800 | 1223 | 678 | 23.1 | 41.3 | 1.1506 | 1.4 | 3.3 | 153.7 | 87 | 0.85 | 3.3 | 74.15 | 65.3 | 0.55 | 4.4409e-16 | 12.85 | 88.4 | 39.29% | 1.346e-14% | 14.77% | 57.51%
1071 | 752 | 736 | 1289 | 668 | 23.6 | 39.4 | 1.132 | 1.2 | 4.8 | 131.6 | 81 | 1.18 | 4.8 | 91.25 | 68.6 | 0.02 | 0 | -10.25 | 63 | 1.667% | 0% | 12.65% | 47.87%
1053 | 721 | 764 | 1216 | 617 | 25.1 | 34 | 1.068 | 1.3 | 4.2 | 139.8 | 85 | 0.97 | 4.2 | 93.12 | 84.21 | 0.33 | -8.8818e-16 | -8.12 | 55.59 | 25.38% | 2.115e-14% | 9.553% | 39.76%
1055 | 693 | 789 | 1203 | 598 | 24.7 | 35.6 | 1.0882 | 1.4 | 3.7 | 186.3 | 98 | 0.95 | 3.7 | 93.12 | 95.21 | 0.45 | -4.4409e-16 | 4.88 | 91.09 | 32.14% | 1.2e-14% | 4.98% | 48.89%
1176 | 822 | 704 | 1294 | 778 | 24.2 | 38.1 | 1.1357 | 1.6 | 6.2 | 213.4 | 109 | 1.23 | 6.2 | 102.9 | 149.86 | 0.37 | 0 | 6.1 | 63.54 | 23.12% | 0% | 5.596% | 29.78%
1293 | 965 | 589 | 1399 | 1062 | 22.7 | 42.4 | 1.154 | 2.8 | 9.7 | 376.1 | 150 | 1.98 | 9.7 | 114.1 | 388.03 | 0.82 | 0 | 35.9 | -11.93 | 29.29% | 0% | 23.93% | 3.172%
1307 | 1063 | 554 | 1432 | 1224 | 19.6 | 47.8 | 1.0781 | 3.7 | 12.4 | 508.1 | 175 | 2.54 | 12.41 | 181.2 | 398.96 | 1.16 | -0.01 | -6.2 | 109.14 | 31.35% | 0.08065% | 3.543% | 21.48%
1163 | 954 | 600 | 1369 | 1118 | 17.6 | 54.4 | 1.0839 | 2.9 | 9.4 | 388.2 | 157 | 1.94 | 9.4 | 172.2 | 386.36 | 0.96 | -3.5527e-15 | -15.2 | 1.84 | 33.1% | 3.779e-14% | 9.682% | 0.474%
1103 | 861 | 660 | 1310 | 964 | 16.2 | 60.6 | 1.1089 | 1.8 | 7.1 | 249.8 | 129.7 | 1.74 | 7.1 | 107.15 | 240.34 | 0.06 | 8.8818e-16 | 22.55 | 9.46 | 3.333% | 1.251e-14% | 17.39% | 3.787%
1120 | 817 | 669 | 1310 | 1050 | 15.2 | 65.8 | 1.1288 | 2 | 6.1 | 231.9 | 120 | 1.09 | 6.1 | 105.23 | 226.51 | 0.91 | 8.8818e-16 | 14.77 | 5.39 | 45.5% | 1.456e-14% | 12.31% | 2.324%
1107 | 810 | 677 | 1311 | 1016 | 14.5 | 68.9 | 1.1298 | 1.7 | 6 | 228.8 | 114 | 1.27 | 6 | 96.85 | 213.16 | 0.43 | 0 | 17.15 | 15.64 | 25.29% | 0% | 15.04% | 6.836%
1078 | 766 | 692 | 1269 | 998 | 14.3 | 68.5 | 1.1122 | 1.5 | 5 | 184 | 100 | 1.21 | 5.07 | 105.6 | 189.44 | 0.29 | -0.07 | -5.6 | -5.44 | 19.33% | 1.4% | 5.6% | 2.957%
963 | 646 | 834 | 1181 | 846 | 14.7 | 66.4 | 1.1006 | 1 | 2.9 | 117.3 | 83 | 0.79 | 2.9 | 84.21 | 130.51 | 0.21 | 0 | -1.21 | -13.21 | 21% | 0% | 1.458% | 11.26%
923 | 596 | 908 | 1148 | 762 | 13.4 | 70.4 | 1.0793 | 0.8 | 2.2 | 102.9 | 72 | 0.86 | 2.22 | 75.09 | 133.17 | -0.06 | -0.02 | -3.09 | -30.27 | 7.5% | 0.9091% | 4.292% | 29.42%
853 | 502 | 1117 | 1087 | 592 | 14.2 | 65.1 | 1.0495 | 0.5 | 1 | 65.7 | 51 | 0.49 | 1 | 45.39 | 63.9 | 0.01 | 0 | 5.61 | 1.8 | 2% | 0% | 11% | 2.74%
921 | 575 | 956 | 1143 | 672 | 13.7 | 67.8 | 1.0575 | 0.5 | 1.9 | 95.3 | 58 | 0.75 | 1.9 | 68.4 | 81.75 | -0.25 | 2.2204e-16 | -10.4 | 13.55 | 50% | 1.169e-14% | 17.93% | 14.22%
1031 | 748 | 738 | 1245 | 890 | 12.9 | 71.8 | 1.0657 | 1 | 4.7 | 188.2 | 86 | 1.55 | 4.7 | 109.37 | 189.92 | -0.55 | -8.8818e-16 | -23.37 | -1.72 | 55% | 1.89e-14% | 27.17% | 0.9139%
1371 | 1180 | 472 | 1632 | 1354 | 13.2 | 69.9 | 1.0543 | 3 | 16 | 526.7 | 122 | 2.81 | 16 | 149.1 | 389.65 | 0.19 | 0 | -27.1 | 137.05 | 6.333% | 0% | 22.21% | 26.02%
1519 | 1461 | 370 | 2005 | 1648 | 14.4 | 65.8 | 1.0727 | 5.1 | 26.3 | 622.6 | 140 | 5.31 | 26.29 | 139.51 | 696.54 | -0.21 | 0.01 | 0.49 | -73.94 | 4.118% | 0.03802% | 0.35% | 11.88%
1409 | 1262 | 434 | 1709 | 1566 | 15.3 | 63.3 | 1.092 | 4.3 | 18.8 | 606.4 | 146 | 2.86 | 18.8 | 176.15 | 577.99 | 1.44 | 0 | -30.15 | 28.41 | 33.49% | 0% | 20.65% | 4.685%
1303 | 1128 | 489 | 1573 | 1541 | 17.7 | 55.6 | 1.112 | 3.3 | 14.4 | 459.6 | 152 | 2.16 | 14.34 | 164.8 | 546.57 | 1.14 | 0.06 | -12.8 | -86.97 | 34.55% | 0.4167% | 8.421% | 18.92%
1184 | 978 | 567 | 1425 | 1226 | 19.6 | 49.4 | 1.1176 | 2.4 | 10 | 346.3 | 147 | 1.85 | 10 | 142 | 377.43 | 0.55 | 0 | 5 | -31.13 | 22.92% | 0% | 3.401% | 8.989%
1202 | 1052 | 519 | 1525 | 1126 | 18.1 | 58.3 | 1.2013 | 2.4 | 12.1 | 295.9 | 134 | 2.36 | 12.1 | 92.1 | 429.73 | 0.04 | 3.5527e-15 | 41.9 | -133.83 | 1.667% | 2.936e-14% | 31.27% | 45.23%
1197 | 1040 | 530 | 1519 | 1147 | 18 | 57.9 | 1.1826 | 2.5 | 11.7 | 320.7 | 136 | 2.16 | 11.7 | 95.6 | 420.73 | 0.34 | 0 | 40.4 | -100.03 | 13.6% | 0% | 29.71% | 31.19%
1234 | 1049 | 523 | 1516 | 1190 | 18.6 | 55 | 1.1696 | 2.3 | 12 | 311.9 | 142 | 2.33 | 11.98 | 91.8 | 396.19 | -0.03 | 0.02 | 50.2 | -84.29 | 1.304% | 0.1667% | 35.35% | 27.02%
1247 | 1059 | 508 | 1550 | 1212 | 18.3 | 57.9 | 1.2047 | 2.7 | 12.3 | 355.1 | 153 | 2.32 | 12.3 | 99.9 | 437.64 | 0.38 | 0 | 53.1 | -82.54 | 14.07% | 0% | 34.71% | 23.24%
1234 | 1060 | 509 | 1504 | 1251 | 18.3 | 54.8 | 1.1403 | 2.7 | 12.3 | 349.3 | 153 | 2.39 | 12.3 | 91.5 | 462.83 | 0.31 | 0 | 61.5 | -113.53 | 11.48% | 0% | 40.2% | 32.5%
1339 | 1200 | 457 | 1671 | 1404 | 18.3 | 53.9 | 1.1252 | 3.3 | 16.7 | 385 | 155 | 2.33 | 16.7 | 135.8 | 454 | 0.97 | 7.1054e-15 | 19.2 | -69 | 29.39% | 4.255e-14% | 12.39% | 17.92%
1331 | 1160 | 474 | 1598 | 1419 | 18.5 | 54.6 | 1.1515 | 3.9 | 15.3 | 456 | 181 | 2.13 | 15.39 | 127.3 | 481.52 | 1.77 | -0.09 | 53.7 | -25.52 | 45.38% | 0.5882% | 29.67% | 5.596%
1251 | 1097 | 502 | 1541 | 1328 | 17.1 | 61.5 | 1.191 | 2.6 | 13.4 | 305.9 | 151 | 2.75 | 13.41 | 107.2 | 457.81 | -0.15 | -0.01 | 43.8 | -151.91 | 5.769% | 0.07463% | 29.01% | 49.66%
1267 | 1102 | 498 | 1545 | 1378 | 16.4 | 62.5 | 1.1531 | 3.2 | 13.5 | 401.8 | 159 | 2.89 | 13.6 | 110.1 | 419.45 | 0.31 | -0.1 | 48.9 | -17.65 | 9.688% | 0.7407% | 30.75% | 4.393%
1145 | 938 | 591 | 1376 | 1159 | 15.2 | 64.2 | 1.0983 | 2.3 | 9 | 340.3 | 151 | 2.02 | 9 | 173.5 | 374.96 | 0.28 | 0 | -22.5 | -34.66 | 12.17% | 0% | 14.9% | 10.19%
1010 | 752 | 740 | 1218 | 932 | 14.6 | 67.3 | 1.1102 | 1.4 | 4.8 | 205.8 | 126.6 | 1.56 | 4.8 | 97.88 | 171.74 | -0.16 | 0 | 28.72 | 34.06 | 11.43% | 0% | 22.69% | 16.55%
1025 | 761 | 745 | 1237 | 942 | 13.5 | 70.8 | 1.0928 | 1.1 | 5 | 158.2 | 107 | 1.44 | 4.99 | 95.98 | 217.72 | -0.34 | 0.01 | 11.02 | -59.52 | 30.91% | 0.2% | 10.3% | 37.62%
1024 | 759 | 721 | 1224 | 944 | 13 | 71.9 | 1.0697 | 1.2 | 4.9 | 178 | 101 | 1.5 | 4.9 | 112.47 | 205.01 | -0.3 | 8.8818e-16 | -11.47 | -27.01 | 25% | 1.813e-14% | 11.36% | 15.17%
938 | 679 | 829 | 1144 | 798 | 13 | 70.2 | 1.0457 | 0.9 | 3.4 | 117.6 | 80 | 1.03 | 3.4 | 85.5 | 157.33 | -0.13 | -8.8818e-16 | -5.5 | -39.73 | 14.44% | 2.612e-14% | 6.875% | 33.78%
905 | 615 | 885 | 1104 | 776 | 11.6 | 74.9 | 1.0224 | 0.7 | 2.4 | 95.3 | 68 | 0.95 | 2.4 | 78.11 | 135.88 | -0.25 | 0 | -10.11 | -40.58 | 35.71% | 0% | 14.87% | 42.58%
826 | 512 | 1108 | 1043 | 636 | 12.5 | 67.4 | 0.9722 | 0.5 | 1.1 | 83.6 | 61 | 0.76 | 1.1 | 50.7 | 74.73 | -0.26 | 2.2204e-16 | 10.3 | 8.87 | 52% | 2.019e-14% | 16.89% | 10.61%
879 | 539 | 1045 | 1073 | 678 | 11.5 | 71.5 | 0.9684 | 0.4 | 1.4 | 82 | 56 | 0.9 | 1.4 | 57.9 | 76.54 | -0.5 | 0 | -1.9 | 5.46 | 125% | 0% | 3.393% | 6.659%
901 | 589 | 933 | 1109 | 754 | 10.2 | 77.9 | 0.9692 | 0.5 | 2.1 | 122 | 70 | 0.84 | 2.1 | 77.51 | 134.8 | -0.34 | -4.4409e-16 | -7.51 | -12.8 | 68% | 2.115e-14% | 10.73% | 10.49%
948 | 702 | 801 | 1164 | 818 | 11 | 73.1 | 0.9554 | 0.8 | 3.8 | 145.7 | 78 | 1.24 | 3.8 | 103.67 | 173.51 | -0.44 | 0 | -25.67 | -27.81 | 55% | 0% | 32.91% | 19.09%
1250 | 1069 | 532 | 1457 | 1202 | 10.7 | 73.6 | 0.9439 | 2.3 | 12.6 | 397.2 | 106 | 2.92 | 12.6 | 145 | 428.72 | -0.62 | 1.7764e-15 | -39 | -31.52 | 26.96% | 1.41e-14% | 36.79% | 7.936%
1263 | 1138 | 503 | 1533 | 1296 | 12.1 | 67.3 | 0.9499 | 2.9 | 14.7 | 371.2 | 117 | 2.88 | 14.66 | 144.14 | 415.73 | 0.02 | 0.04 | -27.14 | -44.53 | 0.6897% | 0.2721% | 23.2% | 12%
1319 | 1164 | 489 | 1543 | 1418 | 15.1 | 58.6 | 0.9982 | 3.1 | 15.5 | 454.3 | 144 | 2.2 | 15.5 | 153.31 | 390.76 | 0.9 | 0 | -9.31 | 63.54 | 29.03% | 0% | 6.465% | 13.99%
1202 | 1055 | 534 | 1458 | 1293 | 18.6 | 49.5 | 1.052 | 2.7 | 12.1 | 433 | 158 | 2.36 | 12.18 | 176.4 | 447.98 | 0.34 | -0.08 | -18.4 | -14.98 | 12.59% | 0.6612% | 11.65% | 3.46%
1109 | 896 | 629 | 1308 | 1027 | 20.9 | 42.5 | 1.037 | 1.8 | 7.9 | 287.4 | 137 | 1.73 | 7.9 | 119.47 | 258.72 | 0.07 | -8.8818e-16 | 17.53 | 28.68 | 3.889% | 1.124e-14% | 12.8% | 9.979%
1136 | 962 | 594 | 1350 | 1052 | 23.6 | 34.8 | 0.9986 | 1.9 | 9.6 | 264.7 | 130 | 2.11 | 9.6 | 128.85 | 254.56 | -0.21 | 1.7764e-15 | 1.15 | 10.14 | 11.05% | 1.85e-14% | 0.8846% | 3.831%
1082 | 910 | 629 | 1301 | 875 | 25.6 | 28.5 | 0.9199 | 1.8 | 8.3 | 224.5 | 125 | 1.78 | 8.3 | 109.47 | 249.93 | 0.02 | 0 | 15.53 | -25.43 | 1.111% | 0% | 12.42% | 11.33%
1070 | 947 | 609 | 1292 | 815 | 26.1 | 26.3 | 0.875 | 1.8 | 9.2 | 209.5 | 124 | 1.93 | 9.2 | 109.15 | 198.96 | -0.13 | 1.7764e-15 | 14.85 | 10.54 | 7.222% | 1.931e-14% | 11.98% | 5.031%
1070 | 917 | 633 | 1252 | 760 | 26.6 | 24.9 | 0.8525 | 1.8 | 8.4 | 214.8 | 125 | 1.58 | 8.4 | 110.3 | 214.5 | 0.22 | -1.7764e-15 | 14.7 | 0.3 | 12.22% | 2.115e-14% | 11.76% | 0.1397%
1123 | 945 | 623 | 1303 | 856 | 25.1 | 28.5 | 0.8932 | 1.7 | 9.2 | 227 | 135 | 2.06 | 9.15 | 108.12 | 238.26 | -0.36 | 0.05 | 26.88 | -11.26 | 21.18% | 0.5435% | 19.91% | 4.96%
1271 | 1183 | 493 | 1498 | 1258 | 24.1 | 32.1 | 0.9504 | 3.2 | 16.1 | 402.5 | 179 | 2.71 | 16.1 | 150.2 | 442.09 | 0.49 | 3.5527e-15 | 28.8 | -39.59 | 15.31% | 2.207e-14% | 16.09% | 9.836%
1304 | 1212 | 476 | 1585 | 1383 | 21.5 | 39.1 | 0.9914 | 3.4 | 17.1 | 444.2 | 183 | 2.75 | 17.07 | 176.14 | 399.69 | 0.65 | 0.03 | 6.86 | 44.51 | 19.12% | 0.1754% | 3.749% | 10.02%
1360 | 1295 | 451 | 1639 | 1518 | 19.3 | 46.2 | 1.023 | 4.2 | 19.9 | 474.7 | 193 | 3.45 | 19.89 | 188.92 | 476.93 | 0.75 | 0.01 | 4.08 | -2.23 | 17.86% | 0.05025% | 2.114% | 0.4698%
1278 | 1147 | 505 | 1536 | 1890 | 18.2 | 52.6 | 1.0911 | 3.5 | 14.9 | 438.4 | 185 | 2.28 | 14.93 | 150.42 | 547.6 | 1.22 | -0.03 | 34.58 | -109.2 | 34.86% | 0.2013% | 18.69% | 24.91%
1130 | 933 | 608 | 1373 | 1389 | 16.8 | 58.2 | 1.1022 | 2 | 8.8 | 254.4 | 147 | 1.82 | 8.8 | 162.9 | 354.98 | 0.18 | 0 | -15.9 | -100.58 | 9% | 0% | 10.82% | 39.54%
1066 | 802 | 689 | 1282 | 1090 | 16 | 61.9 | 1.115 | 1.4 | 5.8 | 171.6 | 117.3 | 1.65 | 5.82 | 107.18 | 196.6 | -0.25 | -0.02 | 10.12 | -25 | 17.86% | 0.3448% | 8.627% | 14.57%
1090 | 841 | 661 | 1317 | 1092 | 15.3 | 65.4 | 1.126 | 1.5 | 6.6 | 174.3 | 112 | 1.47 | 6.6 | 102.53 | 247.6 | 0.03 | 8.8818e-16 | 9.47 | -73.3 | 2% | 1.346e-14% | 8.455% | 42.05%
1013 | 754 | 729 | 1245 | 954 | 14.5 | 67.8 | 1.1171 | 1.2 | 4.8 | 145.7 | 101 | 1.47 | 4.8 | 104 | 195.76 | -0.27 | 0 | -3 | -50.06 | 22.5% | 0% | 2.97% | 34.36%
998 | 718 | 757 | 1230 | 951 | 14.2 | 68.6 | 1.1068 | 1.1 | 4.1 | 134.2 | 93 | 1.11 | 4.1 | 97.18 | 196.8 | -0.01 | 0 | -4.18 | -62.6 | 0.9091% | 0% | 4.495% | 46.65%
923 | 616 | 874 | 1169 | 790 | 13.9 | 68.7 | 1.0892 | 0.7 | 2.5 | 83.3 | 64 | 0.95 | 2.4 | 83 | 131.26 | -0.25 | 0.1 | -19 | -47.96 | 35.71% | 4% | 29.69% | 57.58%
904 | 565 | 942 | 1144 | 752 | 13.1 | 72.5 | 1.0911 | 0.6 | 1.7 | 80.8 | 61 | 0.68 | 1.75 | 70.1 | 121.11 | -0.08 | -0.05 | -9.1 | -40.31 | 13.33% | 2.941% | 14.92% | 49.89%
884 | 556 | 965 | 1135 | 708 | 12.9 | 72.7 | 1.076 | 0.5 | 1.6 | 73.1 | 54 | 0.73 | 1.6 | 68.3 | 115.22 | -0.23 | 0 | -14.3 | -42.12 | 46% | 0% | 26.48% | 57.62%
936 | 628 | 876 | 1173 | 782 | 12.3 | 74.2 | 1.0583 | 0.6 | 2.6 | 104.3 | 64 | 1 | 2.6 | 93.2 | 131.11 | -0.4 | 4.4409e-16 | -29.2 | -26.81 | 66.67% | 1.708e-14% | 45.62% | 25.7%
1068 | 816 | 681 | 1264 | 1011 | 12.6 | 71.5 | 1.038 | 0.9 | 6.1 | 191.2 | 80 | 1.21 | 6.1 | 110.48 | 230.57 | -0.31 | 8.8818e-16 | -30.48 | -39.37 | 34.44% | 1.456e-14% | 38.1% | 20.59%
1531 | 1394 | 407 | 1860 | 1683 | 12.7 | 69.6 | 1.0206 | 4 | 23.6 | 672.6 | 133 | 4.6 | 23.62 | 148.62 | 758.05 | -0.6 | -0.02 | -15.62 | -85.45 | 15% | 0.08475% | 11.74% | 12.7%
1184 | 1012 | 567 | 1397 | 1341 | 16.8 | 51.6 | 0.9818 | 4.1 | 10.9 | 547.3 | 170 | 2.62 | 10.9 | 148.28 | 460.47 | 1.48 | -1.7764e-15 | 21.72 | 86.83 | 36.1% | 1.63e-14% | 12.78% | 15.87%
1064 | 848 | 692 | 1212 | 1014 | 20.3 | 40.1 | 0.9439 | 1.9 | 6.8 | 274.5 | 139 | 1.47 | 6.8 | 113 | 207.99 | 0.43 | -1.7764e-15 | 26 | 66.51 | 22.63% | 2.612e-14% | 18.71% | 24.23%
996 | 759 | 773 | 1119 | 751 | 21 | 37.3 | 0.9139 | 1.3 | 4.9 | 199.6 | 124 | 1.24 | 4.9 | 113.05 | 197.19 | 0.06 | 8.8818e-16 | 10.95 | 2.41 | 4.615% | 1.813e-14% | 8.831% | 1.207%
984 | 724 | 810 | 1088 | 630 | 21 | 36.9 | 0.9089 | 1.2 | 4.2 | 184.7 | 118 | 1.06 | 4.2 | 90.64 | 136.07 | 0.14 | -8.8818e-16 | 27.36 | 48.63 | 11.67% | 2.115e-14% | 23.19% | 26.33%
980 | 728 | 808 | 1098 | 565 | 22.8 | 33 | 0.904 | 1.2 | 4.3 | 164 | 108 | 0.97 | 4.32 | 88.99 | 127.39 | 0.23 | -0.02 | 19.01 | 36.61 | 19.17% | 0.4651% | 17.6% | 22.32%
970 | 710 | 833 | 1094 | 535 | 24 | 30.3 | 0.8925 | 1.2 | 4 | 150 | 100 | 0.99 | 4 | 85.15 | 121.09 | 0.21 | 0 | 14.85 | 28.91 | 17.5% | 0% | 14.85% | 19.27%
940 | 656 | 913 | 1052 | 471 | 22.6 | 33.2 | 0.9007 | 0.9 | 3.1 | 133.7 | 91 | 0.91 | 3.1 | 79.25 | 102.8 | -0.01 | 4.4409e-16 | 11.75 | 30.9 | 1.111% | 1.433e-14% | 12.91% | 23.11%
963 | 691 | 857 | 1075 | 512 | 22.5 | 32.9 | 0.8846 | 1 | 3.7 | 127.5 | 89 | 1.01 | 3.7 | 81.05 | 106.49 | -0.01 | -4.4409e-16 | 7.95 | 21.01 | 1% | 1.2e-14% | 8.933% | 16.48%
961 | 702 | 849 | 1070 | 527 | 21.5 | 33.8 | 0.8575 | 1.1 | 3.8 | 149.6 | 102 | 1.01 | 3.8 | 89.21 | 119.68 | 0.09 | 0 | 12.79 | 29.92 | 8.182% | 0% | 12.54% | 20%
1067 | 836 | 713 | 1206 | 690 | 21.4 | 36.4 | 0.9172 | 1.5 | 6.5 | 170.7 | 114 | 1.32 | 6.5 | 107.35 | 154.63 | 0.18 | 0 | 6.65 | 16.07 | 12% | 0% | 5.833% | 9.414%
1084 | 866 | 682 | 1219 | 778 | 20 | 38.9 | 0.8974 | 2.1 | 7.2 | 203.9 | 124 | 1.44 | 7.2 | 110.7 | 201.84 | 0.66 | -8.8818e-16 | 13.3 | 2.06 | 31.43% | 1.234e-14% | 10.73% | 1.01%
1102 | 912 | 647 | 1287 | 872 | 17.8 | 45.2 | 0.9123 | 2.1 | 8.3 | 215.1 | 136 | 1.97 | 8.3 | 121.47 | 249.98 | 0.13 | 0 | 14.53 | -34.88 | 6.19% | 0% | 10.68% | 16.22%
976 | 731 | 787 | 1095 | 622 | 16.3 | 47.3 | 0.8686 | 1.5 | 4.4 | 156.3 | 118 | 0.91 | 4.4 | 98.14 | 176.33 | 0.59 | 0 | 19.86 | -20.03 | 39.33% | 0% | 16.83% | 12.82%
895 | 607 | 944 | 1012 | 512 | 16.3 | 44.8 | 0.8244 | 1 | 2.3 | 113.8 | 93 | 0.74 | 2.3 | 86.6 | 97.2 | 0.26 | 0 | 6.4 | 16.6 | 26% | 0% | 6.882% | 14.59%
886 | 568 | 1015 | 992 | 438 | 15.6 | 47.1 | 0.8273 | 0.8 | 1.8 | 81.1 | 71.5 | 0.69 | 1.8 | 57.63 | 85.01 | 0.11 | -2.2204e-16 | 13.87 | -3.91 | 13.75% | 1.234e-14% | 19.4% | 4.821%
886 | 589 | 975 | 1001 | 443 | 15.1 | 47.6 | 0.8139 | 1 | 2.1 | 82.8 | 69 | 0.69 | 2.1 | 64.5 | 76.99 | 0.31 | -4.4409e-16 | 4.5 | 5.81 | 31% | 2.115e-14% | 6.522% | 7.017%
848 | 541 | 1067 | 937 | 392 | 15.1 | 44.5 | 0.7569 | 0.7 | 1.5 | 68.9 | 61 | 0.7 | 1.5 | 43.5 | 85.79 | 0 | 0 | 17.5 | -16.89 | 0% | 0% | 28.69% | 24.51%
818 | 497 | 1198 | 885 | 347 | 14.6 | 43 | 0.7108 | 0.6 | 1 | 52.6 | 50 | 0.47 | 1 | 39.3 | 52.45 | 0.13 | 0 | 10.7 | 0.15 | 21.67% | 0% | 21.4% | 0.2852%
848 | 509 | 1126 | 882 | 341 | 14.5 | 43.7 | 0.7163 | 0.5 | 1.1 | 35.7 | 35 | 0.69 | 1.1 | 42.2 | 59.97 | -0.19 | 2.2204e-16 | -7.2 | -24.27 | 38% | 2.019e-14% | 20.57% | 67.98%
826 | 488 | 1187 | 895 | 322 | 13.6 | 46.7 | 0.7245 | 0.5 | 0.9 | 29.8 | 29 | 0.34 | 0.9 | 34.8 | 47 | 0.16 | -1.1102e-16 | -5.8 | -17.2 | 32% | 1.234e-14% | 20% | 57.72%
868 | 535 | 1136 | 944 | 395 | 13.5 | 50.6 | 0.7783 | 0.5 | 1.4 | 87.8 | 66 | 0.72 | 1.4 | 53 | 84.7 | -0.22 | 0 | 13 | 3.1 | 44% | 0% | 19.7% | 3.531%
901 | 586 | 993 | 979 | 510 | 13.7 | 47.4 | 0.7412 | 0.6 | 2 | 135.1 | 89 | 0.73 | 2 | 70.73 | 91.04 | -0.13 | 0 | 18.27 | 44.06 | 21.67% | 0% | 20.53% | 32.61%
1044 | 845 | 710 | 1158 | 909 | 13.7 | 45.9 | 0.7154 | 1.5 | 6.7 | 280.3 | 150 | 1.35 | 6.7 | 132.8 | 245.43 | 0.15 | 2.6645e-15 | 17.2 | 34.87 | 10% | 3.977e-14% | 11.47% | 12.44%
1030 | 828 | 705 | 1130 | 869 | 16.1 | 41 | 0.7435 | 1.9 | 6.3 | 313.3 | 150 | 1.58 | 6.35 | 131.3 | 235.84 | 0.32 | -0.05 | 18.7 | 77.46 | 16.84% | 0.7937% | 12.47% | 24.72%
965 | 730 | 799 | 1038 | 652 | 16.1 | 41.5 | 0.7559 | 1.3 | 4.3 | 204.6 | 127 | 1 | 4.36 | 105.48 | 155.52 | 0.3 | -0.06 | 21.52 | 49.08 | 23.08% | 1.395% | 16.94% | 23.99%
948 | 684 | 851 | 1011 | 599 | 16.5 | 40.8 | 0.757 | 1 | 3.5 | 180 | 120 | 0.98 | 3.5 | 100.33 | 121.26 | 0.02 | 0 | 19.67 | 58.74 | 2% | 0% | 16.39% | 32.63%
939 | 687 | 870 | 981 | 550 | 18.9 | 33.8 | 0.7312 | 1 | 3.6 | 197.1 | 123 | 1.21 | 3.6 | 94.88 | 112.39 | -0.21 | 8.8818e-16 | 28.12 | 84.71 | 21% | 2.467e-14% | 22.86% | 42.98%
925 | 713 | 853 | 957 | 518 | 19.2 | 29.5 | 0.648 | 1.1 | 4 | 172 | 115 | 1.08 | 4 | 114.9 | 119.85 | 0.02 | 0 | 0.1 | 52.15 | 1.818% | 0% | 0.08696% | 30.32%
924 | 739 | 834 | 966 | 541 | 19.9 | 26.3 | 0.6054 | 1.3 | 4.5 | 183.6 | 122 | 1.3 | 4.5 | 105.52 | 140.15 | 0 | 0 | 16.48 | 43.45 | 0% | 0% | 13.51% | 23.67%
891 | 669 | 923 | 911 | 456 | 19.2 | 27 | 0.5934 | 1 | 3.3 | 159.9 | 111 | 0.9 | 3.3 | 104.32 | 91.2 | 0.1 | 4.4409e-16 | 6.68 | 68.7 | 10% | 1.346e-14% | 6.018% | 42.96%
897 | 687 | 908 | 916 | 467 | 19.4 | 25.3 | 0.5625 | 1.1 | 3.6 | 176.4 | 119 | 0.88 | 3.6 | 113.53 | 92.8 | 0.22 | 8.8818e-16 | 5.47 | 83.6 | 20% | 2.467e-14% | 4.597% | 47.39%
939 | 726 | 890 | 955 | 508 | 18.9 | 26.2 | 0.5667 | 1.4 | 4.3 | 219.2 | 137 | 1.04 | 4.3 | 94.2 | 134.27 | 0.36 | 0 | 42.8 | 84.93 | 25.71% | 0% | 31.24% | 38.75%
943 | 770 | 856 | 959 | 583 | 19.3 | 24.7 | 0.5483 | 1.5 | 5.1 | 221.8 | 147 | 1.3 | 5.1 | 108.82 | 187.64 | 0.2 | 0 | 38.18 | 34.16 | 13.33% | 0% | 25.97% | 15.4%
928 | 790 | 812 | 951 | 609 | 17.1 | 25.3 | 0.4881 | 1.6 | 5.5 | 230.7 | 154 | 1.32 | 5.5 | 121.19 | 182.97 | 0.28 | 0 | 32.81 | 47.73 | 17.5% | 0% | 21.31% | 20.69%
961 | 874 | 747 | 1003 | 757 | 15.6 | 26.2 | 0.4604 | 2.2 | 7.4 | 248.1 | 160 | 1.87 | 7.4 | 135.68 | 215.44 | 0.33 | -2.6645e-15 | 24.32 | 32.66 | 15% | 3.601e-14% | 15.2% | 13.16%
867 | 694 | 906 | 858 | 539 | 13.8 | 30.6 | 0.479 | 1.4 | 3.7 | 182.8 | 134 | 1.07 | 3.7 | 116.1 | 166.69 | 0.33 | -4.4409e-16 | 17.9 | 16.11 | 23.57% | 1.2e-14% | 13.36% | 8.813%
823 | 579 | 1070 | 778 | 420 | 13.1 | 31.7 | 0.4756 | 0.9 | 1.9 | 143.8 | 110 | 0.95 | 1.9 | 64.97 | 100.96 | -0.05 | 2.2204e-16 | 45.03 | 42.84 | 5.556% | 1.169e-14% | 40.94% | 29.79%
835 | 593 | 1072 | 793 | 408 | 13.2 | 31.8 | 0.4798 | 0.8 | 2.1 | 131.9 | 99 | 0.95 | 2.09 | 69.27 | 108.29 | -0.15 | 0.01 | 29.73 | 23.61 | 18.75% | 0.4762% | 30.03% | 17.9%
893 | 675 | 955 | 853 | 560 | 13.6 | 30.8 | 0.4779 | 1.1 | 3.4 | 180.2 | 126.7 | 0.96 | 3.4 | 112.53 | 158.98 | 0.14 | -8.8818e-16 | 14.17 | 21.22 | 12.73% | 2.612e-14% | 11.18% | 11.78%
965 | 803 | 802 | 951 | 889 | 13.1 | 32 | 0.4817 | 1.5 | 5.8 | 280.3 | 174 | 1.26 | 5.8 | 142.27 | 240.85 | 0.24 | 8.8818e-16 | 31.73 | 39.45 | 16% | 1.531e-14% | 18.24% | 14.07%
838 | 580 | 1055 | 791 | 516 | 12.7 | 33.6 | 0.4902 | 1.1 | 1.9 | 166.5 | 127 | 0.91 | 1.9 | 80.52 | 106.63 | 0.19 | 2.2204e-16 | 46.48 | 59.87 | 17.27% | 1.169e-14% | 36.6% | 35.96%
835 | 546 | 1111 | 768 | 391 | 12.2 | 35.6 | 0.5038 | 0.6 | 1.5 | 101.8 | 81 | 0.89 | 1.5 | 65.92 | 95.24 | -0.29 | 0 | 15.08 | 6.56 | 48.33% | 0% | 18.62% | 6.444%
820 | 536 | 1137 | 777 | 374 | 11.9 | 35.6 | 0.4945 | 0.5 | 1.4 | 91.6 | 70 | 0.86 | 1.4 | 61.9 | 92.1 | -0.36 | 0 | 8.1 | -0.5 | 72% | 0% | 11.57% | 0.5459%
815 | 488 | 1223 | 742 | 326 | 11.2 | 38.3 | 0.5099 | 0.4 | 0.9 | 63.3 | 49 | 0.25 | 0.9 | 44.5 | 50.04 | 0.15 | -1.1102e-16 | 4.5 | 13.26 | 37.5% | 1.234e-14% | 9.184% | 20.95%
842 | 535 | 1140 | 805 | 352 | 11 | 40.5 | 0.5316 | 0.4 | 1.4 | 59.3 | 44 | 0.87 | 1.4 | 68.32 | 90.67 | -0.47 | 0 | -24.32 | -31.37 | 117.5% | 0% | 55.27% | 52.9%
884 | 587 | 999 | 863 | 566 | 10.7 | 42.8 | 0.5489 | 0.6 | 2 | 163.3 | 107 | 0.74 | 2.01 | 76.55 | 110.31 | -0.14 | -0.01 | 30.45 | 52.99 | 23.33% | 0.5% | 28.46% | 32.45%
922 | 658 | 898 | 922 | 706 | 11.1 | 43.3 | 0.572 | 0.9 | 3.1 | 226.5 | 141 | 1 | 3.1 | 112.23 | 168.22 | -0.1 | 4.4409e-16 | 28.77 | 58.28 | 11.11% | 1.433e-14% | 20.4% | 25.73%
903 | 618 | 933 | 899 | 575 | 14.2 | 36.9 | 0.5939 | 0.9 | 2.5 | 182.5 | 121 | 0.91 | 2.5 | 100.61 | 117.63 | -0.01 | 0 | 20.39 | 64.87 | 1.111% | 0% | 16.85% | 35.55%
899 | 631 | 955 | 884 | 505 | 15.6 | 33.3 | 0.5861 | 0.8 | 2.7 | 145.3 | 103 | 0.93 | 2.69 | 98.02 | 125.08 | -0.13 | 0.01 | 4.98 | 20.22 | 16.25% | 0.3704% | 4.835% | 13.92%
890 | 634 | 952 | 856 | 471 | 16.3 | 30 | 0.5514 | 1 | 2.7 | 149.8 | 102 | 0.79 | 2.7 | 92.72 | 136.72 | 0.21 | -4.4409e-16 | 9.28 | 13.08 | 21% | 1.645e-14% | 9.098% | 8.732%
877 | 632 | 993 | 834 | 421 | 17 | 26.1 | 0.5036 | 0.8 | 2.7 | 138.4 | 95 | 0.85 | 2.65 | 88.41 | 123.59 | -0.05 | 0.05 | 6.59 | 14.81 | 6.25% | 1.852% | 6.937% | 10.7%
867 | 613 | 1019 | 817 | 389 | 19.3 | 22.3 | 0.495 | 0.8 | 2.4 | 134 | 93 | 0.77 | 2.4 | 80.7 | 119.53 | 0.03 | 0 | 12.3 | 14.47 | 3.75% | 0% | 13.23% | 10.8%
892 | 614 | 986 | 843 | 408 | 20.5 | 21.9 | 0.5215 | 1 | 2.4 | 137.2 | 95 | 0.63 | 2.4 | 80.5 | 120.5 | 0.37 | 0 | 14.5 | 16.7 | 37% | 0% | 15.26% | 12.17%
889 | 603 | 1022 | 853 | 382 | 22 | 20.2 | 0.5274 | 0.8 | 2.3 | 111.6 | 80 | 0.58 | 2.31 | 77.27 | 117.64 | 0.22 | -0.01 | 2.73 | -6.04 | 27.5% | 0.4348% | 3.412% | 5.412%
900 | 622 | 1008 | 861 | 387 | 21.7 | 20.9 | 0.5367 | 0.8 | 2.5 | 111.6 | 81 | 0.7 | 2.5 | 78.67 | 117.31 | 0.1 | 0 | 2.33 | -5.71 | 12.5% | 0% | 2.877% | 5.116%
910 | 644 | 971 | 873 | 428 | 21.6 | 20.8 | 0.5292 | 0.9 | 2.9 | 149.2 | 106 | 0.87 | 2.88 | 88.71 | 95.2 | 0.03 | 0.02 | 17.29 | 54 | 3.333% | 0.6897% | 16.31% | 36.19%
947 | 682 | 906 | 928 | 488 | 21 | 22.3 | 0.5468 | 1.1 | 3.5 | 158.8 | 113 | 1.04 | 3.5 | 109.2 | 95.49 | 0.06 | 0 | 3.8 | 63.31 | 5.455% | 0% | 3.363% | 39.87%
947 | 708 | 858 | 958 | 556 | 18.6 | 26.6 | 0.5631 | 1.1 | 4 | 160.6 | 117 | 1.02 | 3.96 | 112.5 | 143.04 | 0.08 | 0.04 | 4.5 | 17.56 | 7.273% | 1% | 3.846% | 10.93%
936 | 685 | 866 | 942 | 568 | 15.5 | 33.9 | 0.5957 | 1.2 | 3.5 | 171.1 | 124 | 0.94 | 3.5 | 115 | 124.36 | 0.26 | 0 | 9 | 46.74 | 21.67% | 0% | 7.258% | 27.32%
925 | 645 | 904 | 930 | 546 | 14.3 | 38 | 0.6162 | 1.1 | 2.9 | 167.4 | 122 | 0.81 | 2.9 | 109.71 | 140.55 | 0.29 | 0 | 12.29 | 26.85 | 26.36% | 0% | 10.07% | 16.04%
885 | 567 | 1021 | 872 | 428 | 13.5 | 39.4 | 0.6089 | 0.8 | 1.8 | 116.3 | 87 | 0.76 | 1.8 | 69 | 91.78 | 0.04 | -2.2204e-16 | 18 | 24.52 | 5% | 1.234e-14% | 20.69% | 21.08%
891 | 567 | 1031 | 881 | 418 | 13.1 | 41.3 | 0.6184 | 0.7 | 1.8 | 105.2 | 79 | 0.69 | 1.8 | 69.82 | 91.28 | 0.01 | -2.2204e-16 | 9.18 | 13.92 | 1.429% | 1.234e-14% | 11.62% | 13.23%
904 | 593 | 1012 | 894 | 472 | 13.5 | 37.8 | 0.5815 | 0.7 | 2.1 | 125.3 | 92.9 | 0.9 | 2.09 | 77.78 | 112.26 | -0.2 | 0.01 | 15.12 | 13.04 | 28.57% | 0.4762% | 16.28% | 10.41%
929 | 617 | 953 | 898 | 544 | 13.5 | 37.4 | 0.5745 | 0.8 | 2.5 | 140.3 | 102 | 0.93 | 2.44 | 95.2 | 116.18 | -0.13 | 0.06 | 6.8 | 24.12 | 16.25% | 2.4% | 6.667% | 17.19%
951 | 642 | 895 | 929 | 666 | 12.7 | 40.8 | 0.5977 | 0.8 | 2.8 | 109.2 | 86 | 0.99 | 2.8 | 109 | 171.04 | -0.19 | 8.8818e-16 | -23 | -61.84 | 23.75% | 3.172e-14% | 26.74% | 56.63%
938 | 631 | 882 | 931 | 679 | 12 | 44.2 | 0.6177 | 0.7 | 2.7 | 99.1 | 77 | 0.91 | 2.73 | 108.21 | 155.84 | -0.21 | -0.03 | -31.21 | -56.74 | 30% | 1.111% | 40.53% | 57.26%
921 | 642 | 861 | 948 | 768 | 10.5 | 48.7 | 0.6164 | 0.8 | 2.8 | 119.9 | 88 | 0.82 | 2.8 | 113.71 | 133.37 | -0.02 | 8.8818e-16 | -25.71 | -13.47 | 2.5% | 3.172e-14% | 29.22% | 11.23%
850 | 583 | 955 | 914 | 589 | 10.1 | 49.7 | 0.6122 | 0.5 | 2 | 82.7 | 64 | 0.78 | 2 | 88.4 | 99.47 | -0.28 | 0 | -24.4 | -16.77 | 56% | 0% | 38.12% | 20.28%
811 | 494 | 1118 | 872 | 470 | 9.6 | 51 | 0.6082 | 0.3 | 1 | 60 | 46 | 0.75 | 0.9 | 51 | 49.98 | -0.45 | 0.1 | -5 | 10.02 | 150% | 10% | 10.87% | 16.7%
848 | 530 | 1072 | 901 | 523 | 9.1 | 52.4 | 0.6074 | 0.4 | 1.3 | 74.7 | 55 | 0.85 | 1.3 | 65.8 | 82.64 | -0.45 | -2.2204e-16 | -10.8 | -7.94 | 112.5% | 1.708e-14% | 19.64% | 10.63%
882 | 563 | 978 | 936 | 660 | 8.9 | 52.7 | 0.6034 | 0.6 | 1.7 | 126.6 | 84 | 0.62 | 1.7 | 72.4 | 85.53 | -0.02 | 2.2204e-16 | 11.6 | 41.07 | 3.333% | 1.306e-14% | 13.81% | 32.44%
936 | 611 | 911 | 949 | 741 | 13.5 | 40 | 0.6168 | 0.7 | 2.4 | 134 | 89 | 0.76 | 2.4 | 104.71 | 129.23 | -0.06 | 0 | -15.71 | 4.77 | 8.571% | 0% | 17.65% | 3.56%
1022 | 715 | 806 | 1004 | 831 | 17.8 | 30.7 | 0.6205 | 1.2 | 4.1 | 191.9 | 118 | 1.04 | 4.1 | 132.41 | 149.36 | 0.16 | 0 | -14.41 | 42.54 | 13.33% | 0% | 12.21% | 22.17%
970 | 677 | 888 | 931 | 613 | 21.1 | 23.7 | 0.5875 | 1.4 | 3.4 | 166.4 | 113 | 1.01 | 3.4 | 108.3 | 97.19 | 0.39 | -8.8818e-16 | 4.7 | 69.21 | 27.86% | 2.612e-14% | 4.159% | 41.59%
1000 | 779 | 805 | 1001 | 640 | 24 | 19.3 | 0.5673 | 1.3 | 5.3 | 171.3 | 115 | 1.24 | 5.3 | 122.12 | 180.3 | 0.06 | 0 | -7.12 | -9 | 4.615% | 0% | 6.191% | 5.254%
996 | 781 | 806 | 985 | 631 | 26.5 | 16.4 | 0.5594 | 1.4 | 5.3 | 177 | 124 | 1.24 | 5.33 | 118.77 | 192.95 | 0.16 | -0.03 | 5.23 | -15.95 | 11.43% | 0.566% | 4.218% | 9.011%
928 | 701 | 926 | 902 | 456 | 28.7 | 13.7 | 0.5302 | 1 | 3.8 | 118.7 | 86 | 0.77 | 3.8 | 104.37 | 109.71 | 0.23 | 0 | -18.37 | 8.99 | 23% | 0% | 21.36% | 7.574%
933 | 722 | 899 | 890 | 450 | 28.5 | 13.1 | 0.5002 | 1 | 4.2 | 120.6 | 87 | 0.79 | 4.2 | 115.51 | 144.3 | 0.21 | -8.8818e-16 | -28.51 | -23.7 | 21% | 2.115e-14% | 32.77% | 19.65%
956 | 783 | 857 | 896 | 516 | 30 | 11 | 0 | 1.1 | 5.4 | 141.9 | 100 | 1.35 | 5.38 | 140.43 | 187.7 | -0.25 | 0.02 | -40.43 | -45.8 | 22.73% | 0.3704% | 40.43% | 32.28%
968 | 826 | 867 | 898 | 548 | 29 | 10 | 0 | 1.3 | 6.3 | 197.3 | 132 | 1.49 | 6.3 | 147.32 | 189.64 | -0.19 | -1.7764e-15 | -15.32 | 7.66 | 14.62% | 2.82e-14% | 11.61% | 3.882%
953 | 817 | 872 | 891 | 603 | 29 | 10 | 0 | 1.4 | 6.1 | 241.8 | 156 | 1.69 | 6.1 | 138.47 | 214.28 | -0.29 | 8.8818e-16 | 17.53 | 27.52 | 20.71% | 1.456e-14% | 11.24% | 11.38%
1015 | 743 | 851 | 981 | 597 | 23 | 22 | 1 | 1.2 | 4.6 | 190.1 | 138 | 1.02 | 4.6 | 88.17 | 140.28 | 0.18 | 0 | 49.83 | 49.82 | 15% | 0% | 36.11% | 26.21%
1248 | 1018 | 599 | 1289 | 1167 | 20 | 33 | 1 | 2.7 | 11.1 | 367.4 | 181 | 2.52 | 11.09 | 145.9 | 312.48 | 0.18 | 0.01 | 35.1 | 54.92 | 6.667% | 0.09009% | 19.39% | 14.95%
1180 | 894 | 636 | 1200 | 1372 | 17.5 | 40.7 | 0.8073 | 2.5 | 7.9 | 355 | 187 | 1.84 | 7.91 | 137.66 | 264.6 | 0.66 | -0.01 | 49.34 | 90.4 | 26.4% | 0.1266% | 26.39% | 25.46%
1102 | 812 | 693 | 1178 | 1042 | 16.4 | 46.6 | 0.8642 | 1.5 | 6 | 235.2 | 158 | 1.55 | 6 | 112.58 | 227.49 | -0.05 | 0 | 45.42 | 7.71 | 3.333% | 0% | 28.75% | 3.278%
1116 | 803 | 696 | 1173 | 1055 | 15.5 | 49 | 0.8579 | 1.6 | 5.8 | 232.7 | 153 | 1.47 | 5.82 | 112.04 | 238.91 | 0.13 | -0.02 | 40.96 | -6.21 | 8.125% | 0.3448% | 26.77% | 2.669%
1100 | 769 | 722 | 1147 | 1049 | 14.3 | 52.5 | 0.8497 | 1.2 | 5.1 | 170.1 | 127.6 | 1.38 | 5.1 | 124.04 | 206.35 | -0.18 | 0 | 3.56 | -36.25 | 15% | 0% | 2.79% | 21.31%
1012 | 683 | 801 | 1073 | 816 | 14.2 | 51.4 | 0.8275 | 1 | 3.5 | 117.2 | 93 | 0.98 | 3.5 | 105.82 | 162.75 | 0.02 | 0 | -12.82 | -45.55 | 2% | 0% | 13.78% | 38.87%
944 | 579 | 925 | 1002 | 598 | 13.8 | 51.2 | 0.8058 | 0.6 | 1.9 | 69.6 | 58 | 0.68 | 1.9 | 87.1 | 83.39 | -0.08 | 2.2204e-16 | -29.1 | -13.79 | 13.33% | 1.169e-14% | 50.17% | 19.81%
912 | 544 | 959 | 1002 | 573 | 12.1 | 56.3 | 0.7927 | 0.5 | 1.5 | 69 | 55 | 0.59 | 1.5 | 83.8 | 78.77 | -0.09 | 0 | -28.8 | -9.77 | 18% | 0% | 52.36% | 14.16%
887 | 508 | 1047 | 974 | 549 | 11.3 | 58.9 | 0.7888 | 0.4 | 1.1 | 61.7 | 51 | 0.57 | 1.1 | 54 | 61.62 | -0.17 | 2.2204e-16 | -3 | 0.08 | 42.5% | 2.019e-14% | 5.882% | 0.1297%
888 | 528 | 1077 | 987 | 578 | 10.4 | 59.9 | 0.755 | 0.5 | 1.3 | 76.5 | 53 | 0.67 | 1.3 | 53 | 76.47 | -0.17 | -2.2204e-16 | 0 | 0.03 | 34% | 1.708e-14% | 0% | 0.03922%
1031 | 730 | 760 | 1129 | 905 | 9.5 | 63.1 | 0.7531 | 1.1 | 4.4 | 182.2 | 93 | 1.22 | 4.35 | 119.27 | 182.26 | -0.12 | 0.05 | -26.27 | -0.06 | 10.91% | 1.136% | 28.25% | 0.03293%
1384 | 1221 | 470 | 1600 | 1457 | 9.7 | 61.9 | 0.7446 | 4 | 17.4 | 593.7 | 155 | 3.61 | 17.4 | 176.37 | 628.95 | 0.39 | -3.5527e-15 | -21.37 | -35.25 | 9.75% | 2.042e-14% | 13.79% | 5.937%
1446 | 1362 | 415 | 1777 | 1705 | 13.5 | 48.9 | 0.7553 | 5 | 22.4 | 586.2 | 174 | 4.88 | 22.4 | 206.99 | 703.63 | 0.12 | -3.5527e-15 | -32.99 | -117.43 | 2.4% | 1.586e-14% | 18.96% | 20.03%
1297 | 1102 | 507 | 1375 | 1583 | 18.2 | 36.3 | 0.7487 | 3.9 | 13.6 | 522.7 | 187 | 2.7 | 13.6 | 172.64 | 585.36 | 1.2 | 1.7764e-15 | 14.36 | -62.66 | 30.77% | 1.306e-14% | 7.679% | 11.99%
1314 | 1101 | 539 | 1374 | 1729 | 21.9 | 29.3 | 0.7568 | 3.1 | 13.5 | 471.7 | 190 | 2.96 | 13.5 | 190.2 | 528.34 | 0.14 | 0 | -0.2 | -56.64 | 4.516% | 0% | 0.1053% | 12.01%
1163 | 1027 | 604 | 1264 | 1269 | 24.3 | 23.7 | 0.7119 | 2.4 | 11.4 | 353.3 | 179 | 2.09 | 11.38 | 165.22 | 310.28 | 0.31 | 0.02 | 13.78 | 43.02 | 12.92% | 0.1754% | 7.698% | 12.18%
1142 | 1063 | 603 | 1241 | 1092 | 26.9 | 18.3 | 0.6406 | 2.4 | 12.4 | 293 | 175 | 2.19 | 12.41 | 157.7 | 284.63 | 0.21 | -0.01 | 17.3 | 8.37 | 8.75% | 0.08065% | 9.886% | 2.857%
1003 | 961 | 702 | 1041 | 770 | 28.3 | 13.5 | 0.5139 | 2.1 | 9.5 | 234.5 | 156 | 1.67 | 9.59 | 125.02 | 222.05 | 0.43 | -0.09 | 30.98 | 12.45 | 20.48% | 0.9474% | 19.86% | 5.309%
1071 | 1047 | 654 | 1129 | 816 | 28.5 | 13.1 | 0.5028 | 2.2 | 11.9 | 265.2 | 168 | 2.13 | 11.9 | 132.77 | 210.69 | 0.07 | -1.7764e-15 | 35.23 | 54.51 | 3.182% | 1.493e-14% | 20.97% | 20.55%